## Sheet1
s7协议 西门子1200plc
上位机写入
数据块 | 数据类型 |  | 功能 | 说明
DB100.DBW0 | Int | 任务类型 | 0. 待机 1. 入库 2.出库 3.移库 4.盘点 10充电 11退出充电 13A侧回零 14B侧回零 15.A侧后退 16.B侧后退 | 写入数据开始运行 | 穿梭车正在A/B面方向，A/B侧回零
DB100.DBW2 | Int | 盘点清零 | 1. 盘点清零 | 写入1盘点清零 | 用不到
DB100.DBW4 | Int | 出库方式 | 1: FIFO 2: FILO | 写入1.先入先出 写入2.先入后出 | 用不到
DB100.DBW6 | Int | 车体方向 | 1：A面 2：B面 | 写入1.A面 写入2.B面 | 堆垛机左边为A面(在哪面下发哪面)
DB100.DBW10 | Int | 初始化 | 1：初始化 | 报警发生时写入1穿梭车初始化
DB100.DBW12 | DInt | 任务号 |  | 接收到上位机发送的任务号，任务完成后接收的任务号清零，车发送给上位机的任务号不清除
DB100.DBW16 | Int |  |  | 写入1表示入库巷道首托不放货空出一托方便取穿梭板 | 用不到
DB100.DBW18 | Int |  |  | 备用
DB100.DBW20.0 | bool | 确认完成 |  | 穿梭车任务完成后上位机确认完成，未确认完成穿梭车不执行任务
DB100.DBW20.1 | bool | 清除异常 |  | 只清除DB200.DBW8和DB200.DBW16
上位机读取
数据块 | 数据类型 |  | 功能 | 说明
DB200.DBW0 | Int | 小车状态 | 0. 待机中 1.入库中 2.出库中 3.移库中 4.盘点中 9.手动中 10.充电中 13.A侧回零中 14.B侧回零中 15.A侧后退中 16.B侧后退中 | 穿梭车接收到任务正常运行中反馈
DB200.DBW2 | Int | 任务完成 | 0. 待机中 1. 入库完成 2.出库完成 3.移库完成 4.盘点完成 10充电完成 13.A侧回零完成 14.B侧回零完成 15A侧后完成 16.B侧后完成 | 穿梭车任务完成后正常运行反馈 | 任务完成后需确认完成才能下发后续任务
DB200.DBW4 | Int | 出库方式 | 1: FIFO 2: FILO | 1.表示先入先出完成反馈， 2.表示先入后出 完成反馈
DB200.DBW6 | Int | 车体运行方向 | 1：A面 2：B面 | 1.表示穿梭车A面运行 2.表示穿梭车B面运行
DB200.DBW8 | Int | 巷道状态 | 1. 巷道无托盘 2. 巷道有托盘 | 1.表示出库巷道没有托盘 2.表示入库巷道满了
DB200.DBW10 | Int
DB200.DBW12 | Int | 报警 | 0. 正常 1.前防撞保护 2. 后防撞保护 3. 顶升超时 4.行走超时 5.前减速激光故障 6.后减速激光故障 7. 前向上减速激光故障 8. 后向上减速激光故障 9.接近开关故障 10.行走堵转报警 11.A侧急停报警 12.B侧急停报警 13.行走电机故障 14.顶升电机故障 15.电量不足 | 报警反馈 | 报警为电量不足时需要充电
DB200.DBW14 | Int | 车上有无货 | 1.小车上方有货 2小车上方无货 | 1.表示穿梭车上面有货 2.表示穿梭车上面无货 | 用不到
DB200.DBW16 | Int |  | 1.入库未完成 2.出库未完成 | 1.表示入库未完成 2.表示出库未完成
DB200.DBW18 | Int | 小车位置 | 1.在A侧 2.在B侧 | 1.表示穿梭车在A侧原点 2.表示穿梭车在B侧原点 | 下发13A侧回零或者14B侧回零 小车到达堆垛机取车位置时的信号
DB200.DBW20 | Int | 电量 | 电量显示 | 电量百分比 | 15%需要充电
DB200.DBW22 | Int | 车号 | 小车编号 | 1#,2#
DB200.DBW24 | Int | 连接状态 | 始终为1 | 用来判断穿梭车与上位机是否连接
DB200.DBW26 | dint | 任务号 |  | 始终发送给上位机任务号
DB200.DBW30 | int | 当前层 |  | 堆垛机发送车位置实时位置发送给上位机 | 看堆垛机怎么定义排列层巷道，不一定准 | 不用
DB200.DBW32 | int | 当前列 |  | 堆垛机发送车位置实时位置发送给上位机
DB200.DBW34 | int | 当前排 |  | 堆垛机发送车位置实时位置发送给上位机
DB200.DBW36 | int | 当前巷道 |  | 堆垛机发送车位置实时位置发送给上位机
DB200.DBW38.0 | bool | 任务完成 |  | 穿梭车任务完成反馈给上位机
DB200.DBW38.1 | bool | 在A面 |  | 表示穿梭车正在A面方向
DB200.DBW38.2 | bool | 在B面 |  | 表示穿梭车正在B面方向