## 导出结果
设备子编号 | 协议数据块 | 偏移量 | 数据类型 | 数据长度 | 参数名称 | 参数类型 | 参数说明 | 备注 | 创建者 | 创建时间 | 修改人 | 修改日期
RGV02 | DB100 | 0 | w | 1 | TaskType | DeviceCommand | 任务类型 | 写入数据开始运行
RGV02 | DB100 | 6 | w | 1 | Direction | DeviceCommand | 车体方向 | 写入1.A面 写入2.B面
RGV02 | DB100 | 10 | w | 1 | Resetting | DeviceCommand | 初始化 | 报警发生时写入1穿梭车初始化
RGV02 | DB100 | 12 | dw | 1 | TaskNum | DeviceCommand | 任务号 | 接收到上位机发送的任务号，任务完成后接收的任务号清零，车发送给上位机的任务号不清除
RGV02 | DB100 | 20 | bool | 1 | ConfirmComplete | DeviceCommand | 确认完成 | 穿梭车任务完成后上位机确认完成，未确认完成穿梭车不执行任务
RGV02 | DB100 | 20.1 | bool | 1 | ClearExce | DeviceCommand | 清除异常 | 只清除DB200.8和DB200.16
RGV02 | DB200 | 0 | w | 1 | Status | ReadDeviceCommand | 小车状态
RGV02 | DB200 | 2 | w | 1 | TaskTypeComplete | ReadDeviceCommand | 任务完成
RGV02 | DB200 | 6 | w | 1 | Run_Direction | ReadDeviceCommand | 车体运行方向 | 1：A面 2：B面
RGV02 | DB200 | 8 | w | 1 | RoadwayStatus | ReadDeviceCommand | 巷道状态 | 1.表示出库巷道没有托盘 2.表示入库巷道满了
RGV02 | DB200 | 12 | w | 1 | Err_Status | ReadDeviceCommand | 报警
RGV02 | DB200 | 16 | w | 1 | TaskStatus | ReadDeviceCommand | 任务状态 | 1.表示入库未完成2.表示出库未完成
RGV02 | DB200 | 18 | w | 1 | Position | ReadDeviceCommand | 小车位置 | 1.在A侧2.在B侧
RGV02 | DB200 | 20 | w | 1 | ElectricQuantity | ReadDeviceCommand | 电量 | 电量百分比
RGV02 | DB200 | 22 | w | 1 | RGVNumber | ReadDeviceCommand | 车号 | 1#,2#
RGV02 | DB200 | 24 | w | 1 | JoinStatus | ReadDeviceCommand | 连接状态 | 始终为1
RGV02 | DB200 | 26 | dw | 1 | number | ReadDeviceCommand | 任务号 | 始终发送给上位机任务号
RGV02 | DB200 | 38 | bool | 1 | TaskComplete | ReadDeviceCommand | 任务完成 | 穿梭车任务完成反馈给上位机
RGV02 | DB200 | 38.1 | bool | 1 | DirectionA | ReadDeviceCommand | 在A面 | 表示穿梭车正在A面方向
RGV02 | DB200 | 38.2 | bool | 1 | DirectionB | ReadDeviceCommand | 在B面 | 表示穿梭车正在B面方向
RGV02 | DB300 | 18.3 | bool | 1 | AGVAlwASRSGetAGV | ReadDeviceCommand | 允许堆垛机取车
RGV02 | DB300 | 19.1 | bool | 1 | AGVAlwASRSGetGoods | ReadDeviceCommand | 允许堆垛机取货
RGV02 | DB300 | 19.3 | bool | 1 | AGVAlwASRSPuttGoods | ReadDeviceCommand | 允许堆垛机放货
RGV02 | DB301 | 16 | bool | 1 | ASRSRqtGetAGV | DeviceCommand | 堆垛机申请取车
RGV02 | DB301 | 16.2 | bool | 1 | ASRSGetAGVDone | DeviceCommand | 堆垛机取车完成
RGV02 | DB301 | 16.5 | bool | 1 | ASRSPutAGVDone | DeviceCommand | 堆垛机放车完成
RGV02 | DB301 | 17.2 | bool | 1 | ASRSRqtGetGoods | DeviceCommand | 堆垛机申请取货
RGV02 | DB301 | 17.4 | bool | 1 | ASRSGetGoodsDone | DeviceCommand | 堆垛机取货完成
RGV02 | DB301 | 17.5 | bool | 1 | ASRSRqtPutGoods | DeviceCommand | 堆垛机申请放货
RGV02 | DB301 | 17.7 | bool | 1 | ASRSPutAGoodsDone | DeviceCommand | 堆垛机放货完成