## WCS<-->堆垛机
DB6 | [5 empty] | 故障码
下发 | 变量名称(PC_PLC) |  | 地址 | 数据类型 | 备注 | 值 | 故障名称 | 值 | 故障名称 | 值 | 故障名称
WCS-->堆垛机 DB6 | 心跳 | HeartBeat | NA | Int |  | 1 | 急停触发 | 31 | 水平变频器报警 | 67 | 取货完成载货台无货
| 任务号 | TaskID | 0 | Dint | 同一个任务号时便于任务拆分后检查 | 2 | 不允许上位机操作 | 32 | 水平激光异常 | 68 | 原位光电异常
| 取货排 | Start_Row | 8 | Int |  | 3 | 不允许地面站操作 | 33 | 水平前安全雷达报警 | 69 | 载货台左超限
| 取货列 | Start_Bay | 4 | Int |  | 4 | 安全门打开 | 34 | 水平后安全雷达报警 | 70 | 载货台右超限
| 取货层 | Start_Level | 6 | Int |  | 5 | 堆垛机执行任务超时 | 35 | 水平从电机断路器跳闸 | 71 | 载货台前超限
| 放货排 | Stop_Row | 14 | Int |  | 6 | 上位机确认放货超时 | 36 | 水平从变频器报警 | 72 | 载货台后超限
| 放货列 | Stop_Bay | 10 | Int |  | 7 | 松绳触发 | 37 | 起升电机跳闸 | 73 | 载货台左超高
| 放货层 | Stop_Level | 12 | Int |  | 8 | 上位机下发地址超限 | 38 | 上升终点信号异常 | 74 | 载货台右超高
| 指令类型 | CMD_TaskType | 14 | Int | 1.取放货2.取放车 | 9 | 库前输送通讯断开 | 39 | 上升换低速信号异常 | 75 | 编码器数据异常
| 指令写入 | Write_Command | 16 | BOOL | 起始和目的写入后执行此指令 | 10 | 库后输送通讯断开 | 40 | 下降终点信号异常 | 76 | 取深库位浅库位有货
| 指令完成确认 | Write_Finish | 16.1 | BOOL | PLC上报完成后，WCS确认完成，写入TRUE | 11 | 地面站通讯断开 | 41 | 下降换低速信号异常 | 77 | 取放伸缩叉左超限
| 堆垛机与穿梭版通讯 | RF_Test | 52 | BOOL
| 穿梭车允许堆垛机取车 | AGVAlwASRSGetAGV | 52.1 | BOOL
| 穿梭车允许堆垛机放车 | AGVAlwASRSPutAGV | 52.2 | BOOL
| 穿梭车允许堆垛机取货 | AGVAlwASRSGetGoods | 52.3 | BOOL
| 穿梭车允许堆垛机放货 | AGVAlwASRSPuttGoods | 52.4 | BOOL
| 备用1 | BckUp1 | 52.5 | BOOL
| 备用2 | BckUp2 | 52.6 | BOOL
| 备用3 | BckUp3 | 52.7 | BOOL
堆垛机--->WCS DB6 | 心跳 | HeartBeat | NA | Int |  | 21 | 后退终点信号异常 | 46 | 起升变频器报警 | 82 | 取货完成货架上有货
| 在线状态 | System_Status | 18 | Int | 0不在线，1在线 | 22 | 后退换低速信号异常 | 47 | 起升激光出错 | 83 | 输送无伸叉信号
| 单机状态 | SMC_Status | N/A | Int | 1半自动，2单步，3自动，4手动，5脱机 | 23 | 后退换中速信号异常 | 48 | 叉非原位升降超区间 | 84 | 叉非原位升降超时
| 运行状态 | RUN_Status | 20 | Int | 1初始化中2故障暂停3手动模式4单步模式5维护模式6取货检查7取货站点判断8无货运行9请求取货10取货探货11取货伸叉12取货抬高 13取货回叉14取货完成15放货检查16放货站点判断17有货运行18请求放货19放货探货20放货伸叉21放货降低22放货回叉23放货完成24无货待命25有货待命26半自动模式 | 24 | 前进终点信号异常 | 60 | 货叉1断路器跳闸 | 85 | 浅叉运动深叉不居中
| 写入状态 | Rec_Status | 22 | Int | 1 允许写入 0 禁止写入 | 25 | 前进换低速信号异常 | 61 | 货叉1变频器报警 | 86 | 深叉运动浅叉不居中
| 完成状态 | EventType | 24 | Int | 1默认 2 手动完成 3正常完成 4 错误完成 | 26 | 前进换中速信号异常 | 62 | 货叉2断路器跳闸 | 87 | 深浅叉都不居中
| 任务号 | TaskID | 30 | Dint |  | 27 | 后退终点 | 63 | 货叉2变频器报警 | 88 | 左探异常
| 当前排 | Accu_Row | 36 | Int |  | 28 | 水平未停准 | 64 | 货叉未停准 | 89 | 左探异常
| 当前列 | Accu_Bay | 32 | Int |  | 29 | 水平运行超时 | 65 | 货叉运行超时 | 90 | 左探异常
| 当前层 | Accu_Level | 34 | Int |  | 30 | 前进终点 | 66 | 放货时放货区有货 | 91 | 其他报警
| 故障代码 | Err_Status | 50 | Int | 详见故障码
| 堆垛机与穿梭版通讯 | RF_Test | 54 |  |  | 1-急停;31-水平变频报警;67-取货完成载货台无货;2-不允许上位机操作;32-水平激光异常;68-原位光电异常;3-不允许地面站操作;33-水平前安全雷达报警;69-载货台左超限;4-安全门打开;34-水平后安全雷达报警;70-载货台右超限;5-堆垛机执行任务超时;35-水平从电机断路跳闸;71-载货台前超限;6-上位机确认放货超时;36-水平从变频报警;72-载货台后超限;7-松绳触发;37-起升电机跳闸;73-载货台左超高;8-上位机下发地址超限;38-上升终点信号异常;74-载货台右超高;9-库前输送通讯断开;39-上升换低速信号异常;75-编码数据异常;10-库后输送通讯断开;40-下降终点信号异常;76-取深库位浅库位有货;11-地面站通讯断开;41-下降换低速信号异常;77-取放伸缩叉左超限;12-载货台左侧卷帘门运行超时;42-上升终点;78-取放伸缩叉右超限;13-载货台右侧卷帘门运行超时;43-下降终点;79-卸货完成载货台有货;14-安全继电回路触发;44-起升未停准;80-卸货时载货台无货;20-水平断路跳闸;45-起升运行超时 81-取货时载货台有货;21-后退终点信号异常;46-起升变频报警;82-取货完成货架上有货;22-后退换低速信号异常;47-起升激光出错;83-输送无伸叉信号;23-后退换中速信号异常;48-叉非原位升降超区间;84-叉非原位升降超时;24-前进终点信号异常;60-货叉1断路跳闸;85-浅叉运动深叉不居中;25-前进换低速信号异常;61-货叉1变频报警;86-深叉动浅叉不居中;26-前进换中速信号异常;62-货叉2断路跳闸;87-深浅叉都不居中;27-后退终点;63-货叉2变频报警;88-左探异常;28-水平未停准;64-货叉未停准;89-左探异常;29-水平运行超时;65-货叉运行超时;90-左探异常;30-前进终点;66-放货时放货区有货;91-其他报警;
| 堆垛机请求取车 | ASRSRqtGetAGV | 54.1
| 堆垛机取车完成 | ASRSGetAGVDone | 54.2
| 堆垛机请求放车 | ASRSRqtPutAGV | 54.3
| 堆垛机放车完成 | ASRSPutAGVDone | 54.4
| 堆垛机请求取货 | ASRSRqtGetGoods | 54.5
| 堆垛机取货完成 | ASRSGetGoodsDone | 54.6
| 堆垛机请求放货 | ASRSRqtPutGoods | 54.7
| 堆垛机放货完成 | ASRSPutAGoodsDone | 55
| 备用1 | BckUp1 | 55.1
| 备用2 | BckUp2 | 55.2
| 备用3 | BckUp3 | 55.3
| 备用4 | BckUp4 | 55.4
| 备用5 | BckUp5 | 55.5
| 备用6 | BckUp6 | 55.6
| 备用7 | BckUp7 | 55.7

## WCS<-->输送线
输送线协议
变量名称(PC_PLC) |  | 地址[DB4] | 数据类型 | 备注 | 读写(1-只读；2-只写；3-读写)
输送状态 | Status | 0 | Int | 0 使能关闭 100无货待命 200 有货待命 >1000 <2000 故障 2000 手动 3000 急停 | 1 | 38 | 76
任务号 | TaskID | 2 | DInt |  | 3 | 40
容器条码 | BarCode | 6 | String[16] |  | 3 | 44
开始站台 | StartNo | 24 | Int |  | 3 | 62
目的站台 | StopNo | 26 | Int |  | 3 | 64
重量 | Package | 28 | Int |  | 1 | 66
货物规格 | Weight | 30 | Real | 货物类型 1正常 2 高度1 高度2 3 超高 4 超宽 | 1 | 68
备用1 | Back1 | 34 | Int |  | 3 | 72
备用2 | Back2 | 36 | Int |  | 3 | 74
任务号开始站台目的站台同时满足才执行
托盘物料不合格目的站台为输送线口编号
每台输送机开辟一个38个字节的数据块存储货物信息，内容如上表 规则： N 1 =DB4.DBW0 - DB4.DBW37 N 2 =DB4.DBW38 - DB4.DBW74 ………