## 设备明细表
孚吉新材料有限公司 智能立体库系统 设备明细表 |  |  |  | 文件代号 |  | 自动化立体库系统 | [7 empty] | 苏州德力智慧物流科技有限公司
|  |  |  | 共 页 |  | 第 页 |  | 标记 |  | 签 字 |  | 日 期
序号 | 平面号 | 设备名称 | 数量 （台） | 规格（mm） |  |  | 基本参数 |  |  | 电机 |  |  | 光电开关 | 备 注 | 变更点
|  |  |  | 设备长度 | 物料宽度 | 输送面高度 | 输送速度（m/mim） | 物料形式 | 承载 （kg） | 电机形式 | 功率 （kw） | 数量
1 | 石墨库区
2 | 101 | 辊道输送机 | 1 | 1500 | 1200 | 830 | 12 | 塑料托盘+吨包 | 1200 | BF | 0.55 | 1
3 | 102 | 顶升移载机 | 1 | / | 1200 | 780~830 | 12 | 塑料托盘+吨包 | 1200 | BF+B | 0.55+1.1 | 2
4 | 103 | 链式输送机（带伸缩过渡） | 1 | 1500 | 1200 | 800 | 12 | 塑料托盘+吨包 | 1200 | BF | 0.75 | 1
5 | 150 |  | 1 | / | / | / | / | / | / | / | / | 1 |  |  | 新增
6 | 104 | 链式输送机 | 1 | 2500 | 1200 | 800 | 12 | 塑料托盘+吨包 | 1200 | BF | 0.75 | 1
7 | 105 | 辊道输送机 | 1 | 2000 | 1200 | 830 | 12 | 塑料托盘+吨包 | 1200 | BF | 0.55 | 1
8 | 106 | 托盘码分机 | 1 | / | 1200 | / | / | 塑料托盘 | 350 | B+B+B | / | 3
9 | 107 | 辊道输送机 （带称重） | 1 | 2000 | 1200 | 830 | 12 | 塑料托盘+吨包 | 1200 | BF | 0.55 | 1
10 | 108 | 辊道输送机 | 1 | 1500 | 1200 | 830 | 12 | 塑料托盘+吨包 | 1200 | BF | 0.55 | 1
11 | 109 | 顶升移载机 | 1 | / | 1200 | 780~830 | 12 | 塑料托盘+吨包 | 1200 | BF+B | 0.55+1.1 | 2
12 | 110 | 链式输送机 | 1 | 2500 | 1200 | 800 | 12 | 塑料托盘+吨包 | 1200 | BF | 0.75 | 1
13 | 111 | 链式输送机（带伸缩过渡） | 1 | 1500 | 1200 | 800 | 12 | 塑料托盘+吨包 | 1200 | BF | 0.75 | 1
14 | 151 |  | 1 | / | / | / | / | / | / | / | / | 1 |  |  | 新增
15 | 112 | 风淋室 | 1 | / | / | / | / | / | / | / | / | /
16 | 113 | RGV | 1 | / | 1200 | 800 | 12 | 塑料托盘+吨包 | 1200 | BF+BF |  | 2
17 | 114 | 辊道输送机 | 1 | 1500 | 1200 | 830 | 12 | 塑料托盘+吨包 | 1200 | BF | 0.55 | 1
18 | 115 | 托盘码分机 | 1 | / | 1200 | / | / | 塑料托盘 | 350 | B+B+B | / | 3
19 | 116 | 顶升移载机 | 1 | / | 1200 | 780~830 | 12 | 塑料托盘+吨包 | 1200 | BF+B | 0.55+1.1 | 2
20 | 117 | 链式输送机 | 1 | 2700 | 1200 | 800 | 12 | 塑料托盘+吨包 | 1200 | BF | 0.75 | 1 |  |  | 长度从2500变为2700mm，单向输送变为双向输送
21 | 118 | 链式输送机 | 1 | 1500 | 1200 | 800 | 12 | 塑料托盘+吨包 | 1200 | BF | 0.75 | 1
22 | 119 | 链式输送机 | 1 | 4200 | 1200 | 800 | 12 | 塑料托盘+吨包 | 1200 | BF | 0.75 | 1 |  |  | 长度从4000变为4200mm
23 | 120 | 链式输送机 | 1 | 2700 | 1200 | 800 | 12 | 塑料托盘+吨包 | 1200 | BF | 0.75 | 1 |  |  | 长度从2500变为2700mm
24 | 121 | 链式输送机 | 1 | 1500 | 1200 | 800 | 12 | 塑料托盘+吨包 | 1200 | BF | 0.75 | 1
25 | 122 | 链式输送机 | 1 | 4200 | 1200 | 800 | 12 | 塑料托盘+吨包 | 1200 | BF | 0.75 | 1 |  |  | 长度从4000变为4200mm
26
27 | 125 | 快速卷帘门 | 1 | / | / | / | / | / | / | / | / | /
28 | 126 | 快速卷帘门 | 1 | / | / | / | / | / | / | / | / | /
29 | 127 | 快速卷帘门 | 1 | / | / | / | / | / | / | / | / | /
30
31 | 130 | 显示屏支架 | 1 | / | / | / | / | / | / | / | / | /
32 | 131 | 条码识别器支架 | 1 | / | / | / | / | / | / | / | / | /
33 | 132 | 外形检测支架 | 1 | / | / | / | / | / | / | / | / | /
34 | 133 | 称重检测 | 1 | / | / | / | / | / | / | / | / | /
35 | 134 | 外形检测支架 | 1 | / | / | / | / | / | / | / | / | /
36 | 135 | 踏梯 | 1 | / | / | / | / | / | / | / | / | /
37
38 | 140 | 托盘堆垛机 | 1 | / | / | / | / | / | / | / | / | /
39 | 141 | 托盘堆垛机 | 1 | / | / | / | / | / | / | / | / | /
40 |  | 滑触线 | 2套 | / | / | / | / | / | / | / | / | /
41 |  | 地轨 | 2套 | / | / | / | / | / | / | / | / | /
42 |  | 控制系统 | 2套 | / | / | / | / | / | / | / | / | /
43
44 |  | 石墨立库堆垛机横梁货架 | 3860个货位 | / | / | / | / | / | / | / | / | /
45 |  | 堆垛机天轨 | 2套 | / | / | / | / | / | / | / | / | /
46 |  | 安全护栏及安全门 | 1套 | / | / | / | / | / | / | / | / | /
47 | 沥青库区
48 | 201 | 链式输送机 | 1 | 4000 | 1200 | 800 | 12 | 塑料托盘+吨包 | 1200 | BF | 0.75 | 1
49 | 202 | 链式输送机 | 1 | 2500 | 1200 | 800 | 12 | 塑料托盘+吨包 | 1200 | BF | 0.75 | 1
50 | 203 | 顶升移载机 | 1 | / | 1200 | 780~830 | 12 | 塑料托盘+吨包 | 1200 | BF+B | 0.55+1.1 | 2
51 | 204 | 辊道输送机 | 1 | 1500 | 1200 | 830 | 12 | 塑料托盘+吨包 | 1200 | BF | 0.55 | 1
52 | 205 | 托盘码分机 | 1 | / | 1200 | / | / | 塑料托盘 | 350 | B+B+B | / | 3
53 | 206 | 辊道输送机 （带称重） | 1 | 2600 | 1200 | 830 | 12 | 塑料托盘+吨包 | 1200 | BF | 0.55 | 1
54 | 207 | 顶升移载机 | 1 | / | 1200 | 780~830 | 12 | 塑料托盘+吨包 | 1200 | BF+B | 0.55+1.1 | 2
55 | 208 | 链式输送机 | 1 | 2500 | 1200 | 800 | 12 | 塑料托盘+吨包 | 1200 | BF | 0.75 | 1
56 | 209 | 链式输送机 | 1 | 1500 | 1200 | 800 | 12 | 塑料托盘+吨包 | 1200 | BF | 0.75 | 1
57 | 210 | 风淋室 | 1 | / | / | / | / | / | / | / | / | /
58 | 211 | 链式输送机 | 1 | 2400 | 1200 | 800 | 12 | 塑料托盘+吨包 | 1200 | BF | 0.75 | 1
59 | 212 | 辊道输送机 | 1 | 3300 | 1200 | 830 | 12 | 塑料托盘+吨包 | 1200 | BF | 0.55 | 1
60 | 213 | 辊道输送机（防爆） | 1 | 1500 | 1200 | 830 | 12 | 塑料托盘+吨包 | 1200 | BF | 0.55 | 1
61 | 214 | 托盘码分机（防爆） | 1 | / | 1200 | / | / | 塑料托盘 | 350 | B+B+B | / | 3
62 | 215 | 辊道输送机 | 1 | 3300 | 1200 | 830 | 12 | 塑料托盘+吨包 | 1200 | BF | 0.55 | 1
63 | 216 | 辊道输送机（防爆） | 1 | 1500 | 1200 | 830 | 12 | 塑料托盘+吨包 | 1200 | BF | 0.55 | 1
64
65 | 220 | 显示屏支架 | 1 | / | / | / | / | / | / | / | / | /
66 | 221 | 条码识别器支架 | 1 | / | / | / | / | / | / | / | / | /
67 | 222 | 外形检测支架 | 1 | / | / | / | / | / | / | / | / | /
68 | 223 | 称重检测 | 1 | / | / | / | / | / | / | / | / | /
69 | 224 | 外形检测支架 | 1 | / | / | / | / | / | / | / | / | /
70 | 225 | 踏梯 | 1 | / | / | / | / | / | / | / | / | /
71
72 | 230 | 快速卷帘门 | 1 | / | / | / | / | / | / | / | / | /
73 | 231 | 快速卷帘门（防爆） | 1 | / | / | / | / | / | / | / | / | /
74 | 232 | 快速卷帘门（防爆） | 1 | / | / | / | / | / | / | / | / | /
75
76 | 235 | 托盘堆垛机 | 1 | / | / | / | / | / | / | / | / | /
77 |  | 滑触线 | 1套 | / | / | / | / | / | / | / | / | /
78 |  | 地轨 | 1套 | / | / | / | / | / | / | / | / | /
79 |  | 控制系统 | 1套 | / | / | / | / | / | / | / | / | /
80
81 |  | 沥青立库堆垛机横梁货架 | 672个货位 | / | / | / | / | / | / | / | / | /
82 |  | 堆垛机天轨 | 1套 | / | / | / | / | / | / | / | / | /
83 |  | 安全护栏及安全门 | 1套 | / | / | / | / | / | / | / | / | /
84 | 成品库区
85 | 301 | 辊道输送机 | 1 | 3000 | 1200 | 830 | 12 | 塑料托盘+吨包 | 1200 | BF | 0.55 | 1
86 | 302 | 辊道输送机 （带称重） | 1 | 1500 | 1200 | 830 | 12 | 塑料托盘+吨包 | 1200 | BF | 0.55 | 1
87 | 303 | 辊道输送机 | 1 | 1500 | 1200 | 830 | 12 | 塑料托盘+吨包 | 1200 | BF | 0.55 | 1
88 | 304 | 辊道输送机 | 1 | 2900 | 1200 | 830 | 12 | 塑料托盘+吨包 | 1200 | BF | 0.55 | 1
89 | 305 | 辊道输送机 （带称重） | 1 | 1450 | 1200 | 830 | 12 | 塑料托盘+吨包 | 1200 | BF | 0.55 | 1
90 | 306 | 辊道输送机 | 1 | 1450 | 1200 | 830 | 12 | 塑料托盘+吨包 | 1200 | BF | 0.55 | 1
91 | 307 | 外形检测支架 | 1 | / | / | / | / | / | / | / | / | /
92 | 308 | 条码识别器支架 | 1 | / | / | / | / | / | / | / | / | /
93 | 309 | 称重检测 | 1 | / | / | / | / | / | / | / | / | /
94 | 310 | 外形检测支架 | 1 | / | / | / | / | / | / | / | / | /
95 | 311 | 条码识别器支架 | 1 | / | / | / | / | / | / | / | / | /
96 | 312 | 称重检测 | 1 | / | / | / | / | / | / | / | / | /
97 | 313 | 托盘码分机 | 1 | / | 1200 | / | / | 塑料托盘 | 350 | B+B+B | / | 3
98 | 314 | 快速卷帘门 | 1 | / | / | / | / | / | / | / | / | /
99 | 315 | 快速卷帘门 | 1 | / | / | / | / | / | / | / | / | /
100 | 316 | 快速卷帘门 | 1 | / | / | / | / | / | / | / | / | /
101
102 | 320 | 辊道输送机 | 1 | 1500 | 1200 | 830 | 12 | 塑料托盘+吨包 | 1200 | BF | 0.55 | 1
103 | 321 | 辊道输送机 | 1 | 1500 | 1200 | 830 | 12 | 塑料托盘+吨包 | 1200 | BF | 0.55 | 1
104 | 322 | 链式输送机（带伸缩过渡） | 1 | 2000 | 1200 | 800 | 12 | 塑料托盘+吨包 | 1200 | BF | 0.75 | 1
105 | 360 |  | 1 | / | / | / | / | / | / | / | / | 1 |  |  | 新增
106 | 323 | 链式输送机（带伸缩过渡） | 1 | 2000 | 1200 | 800 | 12 | 塑料托盘+吨包 | 1200 | BF | 0.75 | 1
107 | 365 |  | 1 | / | / | / | / | / | / | / | / | 1 |  |  | 新增
108 | 324 | 链式输送机 （带称重） | 1 | 2700 | 1200 | 800 | 12 | 塑料托盘+吨包 | 1200 | BF | 0.75 | 1
109 | 325 | 链式输送机（带伸缩过渡） | 1 | 1500 | 1200 | 800 | 12 | 塑料托盘+吨包 | 1200 | BF | 0.75 | 1
110 | 366 |  | 1 | / | / | / | / | / | / | / | / | 1 |  |  | 新增
111 | 326 | 风淋室 | 1 | / | / | / | / | / | / | / | / | /
112 | 327 | RGV | 1 | / | / | / | / | / | / | / | / | /
113 | 328 | 链式输送机 | 1 | 3400 | 1200 | 800 | 12 | 塑料托盘+吨包 | 1200 | BF | 0.75 | 1 |  |  | 长度从3200改为3400mm
114 | 329 | 链式输送机 | 1 | 3400 | 1200 | 800 | 12 | 塑料托盘+吨包 | 1200 | BF | 0.75 | 1 |  |  | 长度从3200改为3400mm
115 | 330 | 链式输送机 | 1 | 3400 | 1200 | 800 | 12 | 塑料托盘+吨包 | 1200 | BF | 0.75 | 1 |  |  | 长度从3200改为3400mm
116 | 331 | 链式输送机 | 1 | 3400 | 1200 | 800 | 12 | 塑料托盘+吨包 | 1200 | BF | 0.75 | 1 |  |  | 长度从3200改为3400mm
117
118 | 335 | 外形检测支架 | 1 | / | / | / | / | / | / | / | / | /
119 | 336 | 条码识别器支架 | 1 | / | / | / | / | / | / | / | / | /
120 | 337 | 称重检测 | 1 | / | / | / | / | / | / | / | / | /
121 | 338 | 上货架 | 1 | / | / | / | / | / | / | / | / | /
122 | 339 | 显示屏支架 | 1 | / | / | / | / | / | / | / | / | /
123 | 340 | 显示屏支架 | 1 | / | / | / | / | / | / | / | / | /
124 | 341 | 快速卷帘门 | 1 | / | / | / | / | / | / | / | / | /
125 | 342 | 快速卷帘门 | 1 | / | / | / | / | / | / | / | / | /
126
127 | 350 | 托盘堆垛机 | 1 | / | / | / | / | / | / | / | / | /
128 | 351 | 托盘堆垛机 | 1 | / | / | / | / | / | / | / | / | /
129 |  | 滑触线 | 1套 | / | / | / | / | / | / | / | / | /
130 |  | 滑触线 | 1套 | / | / | / | / | / | / | / | / | /
131 |  | 地轨 | 1套 | / | / | / | / | / | / | / | / | /
132 |  | 地轨 | 1套 | / | / | / | / | / | / | / | / | /
133 |  | 控制系统 | 2套 | / | / | / | / | / | / | / | / | /
134
135 |  | 成品立库堆垛机横梁货架 | 3980个货位 | / | / | / | / | / | / | / | / | /
136 |  | 堆垛机天轨 | 1套 | / | / | / | / | / | / | / | / | /
137 |  | 堆垛机天轨 | 1套 | / | / | / | / | / | / | / | / | /
138 |  | 安全护栏及安全门 | 1套 | / | / | / | / | / | / | / | / | /
139 | 其他设备
140 | 360 | 往复提升机 （防爆） | 1 | / | / | / | / | / | / | / | / | /
141 | 361 | 快速卷帘门 （防爆） | 1 | / | / | / | / | / | / | / | / | /
142 | 362 | 往复提升机 | 1 | / | / | / | / | / | / | / | / | /
143 | 363 | 快速卷帘门 | 1 | / | / | / | / | / | / | / | / | /
144
145 |  | 叉车AGV | 3台 | / | / | / | / | / | / | / | / | /
146 |  | 宽腿叉式AGV | 2台 | / | / | / | / | / | / | / | / | /
147 |  | 宽腿叉式AGV （防爆） | 1台 | / | / | / | / | / | / | / | / | /
148 |  | AGV充电桩 | 4套 | / | / | / | / | / | / | / | / | /
149 |  | 防爆AGV充电桩 | 1套 | / | / | / | / | / | / | / | / | /
150 |  | AGV调度系统 | 1套 | / | / | / | / | / | / | / | / | /
151 |  | AGV网络部署 | 1套 | / | / | / | / | / | / | / | / | /
152 |  | AGV辅材 | 1套 | / | / | / | / | / | / | / | / | /
153 | 备品备件及专用工具
154 |  | 备品备件 | 1 | / | / | / | / | / | / | / | /
155 |  | 专用工具 | 1 | / | / | / | / | / | / | / | /
注： 1)表中电机的描述“M”表示减速电机，“B”表示带制动，“F”表示带变频。 2)输送系统技术参数详见技术要求文件。 3)电机数量及功率按需设计。 4)输送机长度高度等可根据细化设计进行微调，需确保输送系统的各个设备之间平稳输送。 5）电机形式和电机功率需要以汇达提供为准，本表仅供参考 | [12 empty] | 0

## Sheet1 (hidden)
序号 | 平面号 | 设备名称 | 数量（台） | 设备长度 | 物料宽度 | 输送面高度
101 | 辊道输送机 | 1 | 1500 | 1200 | 830 | 12
102 | 顶升移载机 | 1 | / | 1200 | 780~830 | 12
103 | 链式输送机 | 1 | 1500 | 1200 | 800 | 12
104 | 链式输送机 | 1 | 2500 | 1200 | 800 | 12
105 | 辊道输送机 | 1 | 2000 | 1200 | 830 | 12
106 | 托盘码分机 | 1 | / | 1200 | / | /
107 | 辊道输送机 （带称重） | 1 | 2000 | 1200 | 830 | 12
108 | 辊道输送机 | 1 | 1500 | 1200 | 830 | 12
109 | 顶升移载机 | 1 | / | 1200 | 780~830 | 12
110 | 链式输送机 | 1 | 2500 | 1200 | 800 | 12
111 | 链式输送机 | 1 | 1500 | 1200 | 800 | 12
112 | 风淋室 | 1 | / | / | / | /
113 | RGV | 1 | / | 1200 | 800 | 12
114 | 辊道输送机 | 1 | 1500 | 1200 | 830 | 12
115 | 托盘码分机 | 1 | / | 1200 | / | /
116 | 顶升移载机 | 1 | / | 1200 | 780~830 | 12
117 | 链式输送机 | 1 | 2500 | 1200 | 800 | 12
118 | 链式输送机 | 1 | 1500 | 1200 | 800 | 12
119 | 链式输送机 | 1 | 4000 | 1200 | 800 | 12
120 | 链式输送机 | 1 | 2500 | 1200 | 800 | 12
121 | 链式输送机 | 1 | 1500 | 1200 | 800 | 12
122 | 链式输送机 | 1 | 4000 | 1200 | 800 | 12
125 | 快速卷帘门 | 1 | / | / | / | /
126 | 快速卷帘门 | 1 | / | / | / | /
127 | 快速卷帘门 | 1 | / | / | / | /
130 | 显示屏支架 | 1 | / | / | / | /
131 | 条码识别器支架 | 1 | / | / | / | /
132 | 外形检测支架 | 1 | / | / | / | /
133 | 称重检测 | 1 | / | / | / | /
134 | 外形检测支架 | 1 | / | / | / | /
135 | 踏梯 | 1 | / | / | / | /

## Sheet2 (hidden)
序号 | 平面号 | 设备名称 | 数量（台） | 设备长度 | 物料宽度 | 输送面高度
201 | 链式输送机 | 1 | 4000 | 1200 | 800 | 12
202 | 链式输送机 | 1 | 2500 | 1200 | 800 | 12
203 | 顶升移载机 | 1 | / | 1200 | 780~830 | 12
204 | 辊道输送机 | 1 | 1500 | 1200 | 830 | 12
205 | 托盘码分机 | 1 | / | 1200 | / | /
206 | 辊道输送机 （带称重） | 1 | 2600 | 1200 | 830 | 12
207 | 顶升移载机 | 1 | / | 1200 | 780~830 | 12
208 | 链式输送机 | 1 | 2500 | 1200 | 800 | 12
209 | 链式输送机 | 1 | 1500 | 1200 | 800 | 12
210 | 风淋室 | 1 | / | / | / | /
211 | 链式输送机 | 1 | 2400 | 1200 | 800 | 12
212 | 辊道输送机 | 1 | 3300 | 1200 | 830 | 12
213 | 辊道输送机（防爆） | 1 | 1500 | 1200 | 830 | 12
214 | 托盘码分机（防爆） | 1 | / | 1200 | / | /
215 | 辊道输送机 | 1 | 3300 | 1200 | 830 | 12
216 | 辊道输送机（防爆） | 1 | 1500 | 1200 | 830 | 12
220 | 显示屏支架 | 1 | / | / | / | /
221 | 条码识别器支架 | 1 | / | / | / | /
222 | 外形检测支架 | 1 | / | / | / | /
223 | 称重检测 | 1 | / | / | / | /
224 | 外形检测支架 | 1 | / | / | / | /
225 | 踏梯 | 1 | / | / | / | /
230 | 快速卷帘门 | 1 | / | / | / | /
231 | 快速卷帘门（防爆） | 1 | / | / | / | /
232 | 快速卷帘门（防爆） | 1 | / | / | / | /

## Sheet3 (hidden)
序号 | 平面号 | 设备名称 | 数量（台） | 设备长度 | 物料宽度 | 输送面高度
301 | 辊道输送机 | 1 | 3000 | 1200 | 830 | 12
302 | 辊道输送机 （带称重） | 1 | 1500 | 1200 | 830 | 12
303 | 辊道输送机 | 1 | 1500 | 1200 | 830 | 12
304 | 辊道输送机 | 1 | 2900 | 1200 | 830 | 12
305 | 辊道输送机 （带称重） | 1 | 1450 | 1200 | 830 | 12
306 | 辊道输送机 | 1 | 1450 | 1200 | 830 | 12
307 | 外形检测支架 | 1 | / | / | / | /
308 | 条码识别器支架 | 1 | / | / | / | /
309 | 称重检测 | 1 | / | / | / | /
310 | 外形检测支架 | 1 | / | / | / | /
311 | 条码识别器支架 | 1 | / | / | / | /
312 | 称重检测 | 1 | / | / | / | /
313 | 托盘码分机 | 1 | / | 1200 | / | /
314 | 快速卷帘门 | 1 | / | / | / | /
315 | 快速卷帘门 | 1 | / | / | / | /
316 | 快速卷帘门 | 1 | / | / | / | /
320 | 辊道输送机 | 1 | 1500 | 1200 | 830 | 12
321 | 辊道输送机 | 1 | 1500 | 1200 | 830 | 12
322 | 链式输送机 | 1 | 2000 | 1200 | 800 | 12
323 | 链式输送机 | 1 | 2000 | 1200 | 800 | 12
324 | 链式输送机 （带称重） | 1 | 2700 | 1200 | 800 | 12
325 | 链式输送机 | 1 | 1500 | 1200 | 800 | 12
326 | 风淋室 | 1 | / | / | / | /
327 | RGV | 1 | / | / | / | /
328 | 链式输送机 | 1 | 3200 | 1200 | 800 | 12
329 | 链式输送机 | 1 | 3200 | 1200 | 800 | 12
330 | 链式输送机 | 1 | 3200 | 1200 | 800 | 12
331 | 链式输送机 | 1 | 3200 | 1200 | 800 | 12
335 | 外形检测支架 | 1 | / | / | / | /
336 | 条码识别器支架 | 1 | / | / | / | /
337 | 称重检测 | 1 | / | / | / | /
338 | 上货架 | 1 | / | / | / | /
339 | 显示屏支架 | 1 | / | / | / | /
340 | 显示屏支架 | 1 | / | / | / | /
341 | 快速卷帘门 | 1 | / | / | / | /
342 | 快速卷帘门 | 1 | / | / | / | /