## 协议目录
计算机与堆垛机通讯协议 项目名称
创建 |  | 马运龙 | 日期 | 2024-06-20
审核 |  |  | 日期
修订 |  |  | 日期
版本 |  | v2.0
协议目录
序号 | 状态 | 名称 |  | 描述
1 | 已确认 | WCS任务下发
2 | 已确认 | 堆垛机状态上报
3 | 已确认 | 堆垛机执行反馈
4 | 已确认 | 堆垛机故障信息
5
6

## WCS任务下发
返回目录
WCS任务下发
DB块编号 |  | DB53
用途说明 |  | 用于WCS向堆垛机PLC写入任务指令信息，堆垛机读取执行。
故障列表
地址 | 名称 | 类型 | 说明 | PLC | WCS | 备注
0 | 控制字 | Int | 80=任务继续 81=任务取消 82=返回原点 83=故障清除 85=紧急停止 90=移动 91=取货 92=放货 93=取放货 94=取车 95=放车 96=取放车 | 读 | 写
2 | 设备号 | Int | 指堆垛机编号 | 读 | 写
4 | 任务号 | DInt |  | 读 | 写
8 | 容器编号 | DInt |  | 读 | 写
12 | 容器类型 | Int |  | 读 | 写
14 | 容器重量 | Int |  | 读 | 写
16 | 容器高度 | Int |  | 读 | 写
18 | 容器尺寸 | Int |  | 读 | 写
20 | 取货地址类型 | Int | 站台=10，货架=20 | 读 | 写
22 | 取货目标巷道号 | Int | 备用 | 读 | 写
24 | 取货列地址 | Int | 地址类型为货架时填写货架地址；地址类型为站台时填写站台号，站台编号按巷道单独定义从1号开始编写 | 读 | 写
26 | 取货层地址 | Int | 地址类型为货架时填写货架地址；地址类型为站台时填写站台号，站台编号按巷道单独定义从1号开始编写 | 读 | 写
28 | 放货地址类型 | Int | 站台=10，货架=20 | 读 | 写
30 | 放货目标巷道号 | Int | 备用 | 读 | 写
32 | 放货列地址 | Int | 地址类型为货架时填写货架地址；地址类型为站台时填写站台号，站台编号按巷道单独定义从1号开始编写 | 读 | 写
34 | 放货层地址 | Int | 地址类型为货架时填写货架地址；地址类型为站台时填写站台号，站台编号按巷道单独定义从1号开始编写 | 读 | 写
36 | 取货排地址1 | Int | 地址类型为货架时填写货架地址，按巷道单独区分排地址，左侧为1排，右侧为2排；地址类型为站台时填写站台号，站台编号按巷道单独定义从1号开始编写 | 读 | 写
38 | 放货排地址1 | Int | 地址类型为货架时填写货架地址，按巷道单独区分排地址，左侧为1排，右侧为2排；地址类型为站台时填写站台号，站台编号按巷道单独定义从1号开始编写 | 读 | 写
40 | 备用 | Int |  | 读 | 写
42 | 备用 | Int |  | 读 | 写
44 | 备用 | Int |  | 读 | 写
46 | 备用 | Int |  | 读 | 写
48 | 备用 | Int |  | 读 | 写
50 | 备用 | Int |  | 读 | 写
52 | 备用 | Int |  | 读 | 写
54 | 备用 | Int |  | 读 | 写
56 | 下达序号 | Int | WCS下发指令时，生成一个1-30000范围内递增值作为下达序号一同写入PLC | 读 | 写
58 | 异或校验 | Int | BYTE校验，校验内容为：从0.0至56.0，一共58个字节 | 读 | 写
60 | 任务序列号反馈 | Int | 电控读取成功后，将WCS下发的下达序号复制到确认序号，WCS通过读取该值来判断电控是否接收成功 | 写 | 读
62 | 异或校验反馈 | Int | BYTE校验，校验内容为：从0.0至56.0，一共58个字节 | 写 | 读
64 | 备用 | Int |  | 写 | 读

## 堆垛机状态上报
返回目录
堆垛机状态上报
DB块编号 |  | DB52
用途说明 |  | 用于PLC写入当前堆垛机状态信息，供WCS读取使用。
状态上报 | [6 empty] | 故障列表
地址 | 名称 | 类型 | 说明 | PLC | WCS | 备注 | 地址 | 类型 | 说明 | PLC | WCS | 备注
0 | 在线 | Bool | 调度在线=1；调度离线=0 | 写 | 读
0.1 | 空闲 | Bool | 堆垛机空闲=1；堆垛机运行=0 | 写 | 读
0.2 | 故障 | Bool | 堆垛机故障=1；堆垛机正常=0 | 写 | 读
0.3 | 在线模式 | Bool | 控制模式为在线=1 | 写 | 读
0.4 | 自动模式 | Bool | 控制模式为自动=1 | 写 | 读
0.5 | 手动模式 | Bool | 控制模式为手动=1 | 写 | 读
0.6 | 可以接收任务 | Bool | 可以接收任务=1 ready | 写 | 读
0.7 | 占用 | Bool | 占用（不能使用）=0 | 写 | 读
1 | 取货完成 | Bool | 取货完成（整条任务） | 写 | 读
1.1 | 放货完成 | Bool | 放货完成（整条任务） | 写 | 读
1.2 | 运行 | Bool | 堆垛机运行=1 | 写 | 读
1.3 | 转轨完成 | Bool | 非转轨堆垛机=0 | 写 | 读
1.4 | 转轨中 | Bool | 非转轨堆垛机=0 | 写 | 读
1.5 | 备用 | Bool |  | 写 | 读
1.6 | 备用 | Bool |  | 写 | 读
1.7 | 备用 | Bool |  | 写 | 读
2 | 1叉载货状态 | Bool | 堆垛机载车/载货=1 | 写 | 读
2.1 | 2叉载货状态 | Bool | 非多叉堆垛机=0 | 写 | 读
2.2 | 3叉载货状态 | Bool | 非多叉堆垛机=0 | 写 | 读
2.3 | 4叉载货状态 | Bool | 非多叉堆垛机=0 | 写 | 读
2.4 | 5叉载货状态 | Bool | 非多叉堆垛机=0 | 写 | 读
2.5 | 6叉载货状态 | Bool | 非多叉堆垛机=0 | 写 | 读
2.6 | 7叉载货状态 | Bool | 非多叉堆垛机=0 | 写 | 读
2.7 | 备用 | Bool |  | 写 | 读
3 | 1叉卸货完成 | Bool | 非多叉堆垛机=0 | 写 | 读
3.1 | 2叉卸货完成 | Bool | 非多叉堆垛机=0 | 写 | 读
3.2 | 3叉卸货完成 | Bool | 非多叉堆垛机=0 | 写 | 读
3.3 | 4叉卸货完成 | Bool | 非多叉堆垛机=0 | 写 | 读
3.4 | 5叉卸货完成 | Bool | 非多叉堆垛机=0 | 写 | 读
3.5 | 6叉卸货完成 | Bool | 非多叉堆垛机=0 | 写 | 读
3.6 | 7叉卸货完成 | Bool | 非多叉堆垛机=0 | 写 | 读
3.7 | 备用 | Bool |  | 写 | 读
4 | 备用 | Int |  | 写 | 读
6 | 设备号 | Int | 堆垛机编号 | 写 | 读
8 | 当前巷道号 | Int | 非转轨堆垛机显示为1巷道 | 写 | 读
10 | 列 | Int | 当前堆垛机所在列位置 | 写 | 读
12 | 层 | Int | 当前堆垛机所在层位置 | 写 | 读
14 | 重量 | Int | 重量KG | 写 | 读
16 | 走行速度 | Int | 走行速度米/分 | 写 | 读
18 | 升降速度 | Int | 升降速度米/分 | 写 | 读
20 | 走行脉冲 | DInt | 当前堆垛机行走脉冲数 | 写 | 读
24 | 升降脉冲 | DInt | 当前堆垛机升降脉冲数 | 写 | 读
28 | 行走运行距离 | LReal |  | 写 | 读
36 | 升降运行距离 | LReal |  | 写 | 读
44 | 叉1左伸次数 | DInt |  | 写 | 读
48 | 叉1右伸次数 | DInt |  | 写 | 读
52 | 叉1收叉次数 | DInt |  | 写 | 读
56 | 叉2左伸次数 | DInt |  | 写 | 读
60 | 叉2右伸次数 | DInt |  | 写 | 读
64 | 叉2收叉次数 | DInt |  | 写 | 读
68 | 行走运行时长 | LReal |  | 写 | 读
76 | 升降运行时长 | LReal |  | 写 | 读
84 | 货叉1运行时长 | LReal |  | 写 | 读
92 | 货叉2运行时长 | LReal |  | 写 | 读
100 | 总的运行时长 | LReal |  | 写 | 读
108 | 待机时长 | LReal |  | 写 | 读

## 堆垛机执行反馈
返回目录
堆垛机执行反馈
DB块编号 |  | DB13
用途说明 |  | 用于PLC写入当前堆垛机任务执行情况反馈，供WCS读取使用。
执行反馈
地址 | 名称 | 类型 | 说明 | PLC | WCS | 备注
0 | 下达序号 | INT | 当前正在执行的任务下达序号 | 写 | 读
2 | 功能码 | INT | 当前正在执行的任务明细功能码 | 写 | 读
4 | 执行状态 | INT | 1=开始 2=移动 3=取货 4=卸货 5=取车 6=卸车 7=结束 | 写 | 读
6 |  | 任务号 | DINT |  | 写 | 读
10 |  | 容器编号 | DInt |  | 写 | 读
14 |  | 容器类型 | Int |  | 写 | 读
16 |  | 容器重量 | Int |  | 写 | 读
18 |  | 容器高度 | Int |  | 写 | 读
20 |  | 容器尺寸 | Int |  | 写 | 读
22 |  | 取货地址类型 | Int |  | 写 | 读
24 |  | 取货目标巷道号 | Int |  | 写 | 读
26 |  | 取货列地址 | Int |  | 写 | 读
28 |  | 取货层地址 | Int |  | 写 | 读
30 |  | 放货地址类型 | Int |  | 写 | 读
32 |  | 放货目标巷道号 | Int |  | 写 | 读
34 |  | 放货列地址 | Int |  | 写 | 读
36 |  | 放货层地址 | Int |  | 写 | 读
38 |  | 取货排地址 | Int |  | 写 | 读
40 |  | 放货排地址 | Int |  | 写 | 读

## 堆垛机故障信息
返回目录
堆垛机故障信息
DB块编号 |  | DB19
用途说明 |  | 用于PLC写入当前堆垛机故障信息，供WCS读取使用。
故障列表 | [6 empty] | 故障列表
地址 | 名称 | 类型 | 说明 | PLC | WCS | 备注 | 地址 |  | 类型 | 说明 | PLC | WCS | 备注
0 | 故障字1 | Int | 常规堆垛机使用,详见故障列表 | 写 | 读 |  | 0 | 急停故障 | Bool |  | 写 | 读
2 | 故障字2 | Int | 常规堆垛机使用,详见故障列表 | 写 | 读 |  | 0.1 | 行走目标位置错误 | Bool |  | 写 | 读
4 | 故障字3 | Int | 常规堆垛机使用,详见故障列表 | 写 | 读 |  | 0.2 | 行走空开故障 | Bool |  | 写 | 读
6 | 故障字4 | Int | 常规堆垛机使用,详见故障列表 | 写 | 读 |  | 0.3 | 升降空开故障 | Bool |  | 写 | 读
8 | 故障字5 | Int | 常规堆垛机使用,详见故障列表 | 写 | 读 |  | 0.4 | 货叉空开故障 | Bool |  | 写 | 读
10 | 故障字6 | Int | 常规堆垛机使用,详见故障列表 | 写 | 读 |  | 0.5 | 行走抱闸打开错误 | Bool |  | 写 | 读
12 | 故障字7 | Int | 常规堆垛机使用,详见故障列表 | 写 | 读 |  | 0.6 | 升降目标位置错误 | Bool |  | 写 | 读
14 | 故障字8 | Int | 常规堆垛机使用,详见故障列表 | 写 | 读 |  | 0.7 | 升降抱闸打开错误 | Bool |  | 写 | 读
16 | 备用 | Int |  | 写 | 读 | 故障发生时，电控会写入发生故障的代码，WCS遍历读取改部分信息，记录至故障信息中。 | 1 | 货叉1抱闸打开错误 | Bool |  | 写 | 读
18 | 备用 | Int |  | 写 | 读 |  | 1.1 | 货叉1电机接触器故障 | Bool |  | 写 | 读
20 | 故障代码[0] | Int |  | 写 | 读 |  | 1.2 | 升降超重故障 | Bool |  | 写 | 读
22 | 故障代码[1] | Int |  | 写 | 读 |  | 1.3 | 升降超速故障 | Bool |  | 写 | 读
24 | 故障代码[2] | Int |  | 写 | 读 |  | 1.4 | 升降松绳故障 | Bool |  | 写 | 读
26 | 故障代码[3] | Int |  | 写 | 读 |  | 1.5 | 升降上极限故障 | Bool |  | 写 | 读
28 | 故障代码[4] | Int |  | 写 | 读 |  | 1.6 | 升降下极限故障 | Bool |  | 写 | 读
30 | 故障代码[5] | Int |  | 写 | 读 |  | 1.7 | 行走前极限故障 | Bool |  | 写 | 读
32 | 故障代码[6] | Int |  | 写 | 读 |  | 2 | 行走后极限故障 | Bool |  | 写 | 读
34 | 故障代码[7] | Int |  | 写 | 读 |  | 2.1 | 货叉1左极限故障 | Bool |  | 写 | 读
故障列表 地址: 36; 故障列表 名称: 故障代码[8]; 故障列表 类型: Int; 故障列表 地址: 2.2 | 货叉1右极限故障 | Bool |  | 写 | 读
故障列表 地址: 38; 故障列表 名称: 故障代码[9]; 故障列表 类型: Int; 故障列表 地址: 2.3 | 行走时货叉不在中位 | Bool |  | 写 | 读
故障列表 地址: 2.4 | 货叉不在中位超过提升区间 | Bool |  | 写 | 读
故障列表 地址: 2.5 | 空取货故障 | Bool |  | 写 | 读
故障列表 地址: 2.6 | 放货异常 | Bool |  | 写 | 读
故障列表 地址: 2.7 | 取货异常 | Bool |  | 写 | 读
故障列表 地址: 3 | 重复入库故障 | Bool |  | 写 | 读
故障列表 地址: 3.1 | 升降堵转故障 | Bool |  | 写 | 读
故障列表 地址: 3.2 | 行走赌转故障 | Bool |  | 写 | 读
故障列表 地址: 3.3 | 货叉1堵转故障 | Bool |  | 写 | 读
故障列表 地址: 3.4 | 提升变频器故障 | Bool |  | 写 | 读
故障列表 地址: 3.5 | 行走变频器故障 | Bool |  | 写 | 读
故障列表 地址: 3.6 | 货叉变频器故障 | Bool |  | 写 | 读
故障列表 地址: 3.7 | 载货状态和光电不匹配 | Bool |  | 写 | 读
故障列表 地址: 4 | 提升变频通讯故障 | Bool |  | 写 | 读
故障列表 地址: 4.1 | 行走变频通讯故障 | Bool |  | 写 | 读
故障列表 地址: 4.2 | 货叉1中位检测故障 | Bool |  | 写 | 读
故障列表 地址: 4.3 | 货叉变频通讯故障 | Bool |  | 写 | 读
故障列表 地址: 4.4 | 货叉1编码器通讯故障 | Bool |  | 写 | 读
故障列表 地址: 4.5 | 任务非法 | Bool |  | 写 | 读
故障列表 地址: 4.6 | 升降超时故障 | Bool |  | 写 | 读
故障列表 地址: 4.7 | 行走超时故障 | Bool |  | 写 | 读
故障列表 地址: 5 | 货叉1超时故障 | Bool |  | 写 | 读
故障列表 地址: 5.1 | 光通讯屈光不正 | Bool |  | 写 | 读
故障列表 地址: 5.2 | 地面站通讯故障 | Bool |  | 写 | 读
故障列表 地址: 5.3 | 外检左超高故障 | Bool |  | 写 | 读
故障列表 地址: 5.4 | 外检右超高故障 | Bool |  | 写 | 读
故障列表 地址: 5.5 | 外检左01超宽故障 | Bool |  | 写 | 读
故障列表 地址: 5.6 | 外检左02超宽故障 | Bool |  | 写 | 读
故障列表 地址: 5.7 | 外检右01超宽故障 | Bool |  | 写 | 读
故障列表 地址: 6 | 外检右02超宽故障 | Bool |  | 写 | 读
故障列表 地址: 6.1 | 外检前超长01故障 | Bool |  | 写 | 读
故障列表 地址: 6.2 | 外检前超长02故障 | Bool |  | 写 | 读
故障列表 地址: 6.3 | 外检后超长01故障 | Bool |  | 写 | 读
故障列表 地址: 6.4 | 外检后超长02故障 | Bool |  | 写 | 读
故障列表 地址: 6.5 | 货架异常 | Bool |  | 写 | 读
故障列表 地址: 6.6 | 初始化失败 | Bool |  | 写 | 读
故障列表 地址: 6.7 | 货叉不居中 | Bool |  | 写 | 读
故障列表 地址: 7 | 行走前原点检测故障 | Bool |  | 写 | 读
故障列表 地址: 7.1 | 行走后原点检测故障 | Bool |  | 写 | 读
故障列表 地址: 7.2 | 行走温控检测故障 | Bool |  | 写 | 读
故障列表 地址: 7.3 | 升降温控检测故障 | Bool |  | 写 | 读
故障列表 地址: 7.4 | 货叉1左到位检测故障 | Bool |  | 写 | 读
故障列表 地址: 7.5 | 货叉1右到位检测故障 | Bool |  | 写 | 读
故障列表 地址: 7.6 | 安全门打开故障 | Bool |  | 写 | 读
故障列表 地址: 7.7 | 货叉1电流检测故障 | Bool |  | 写 | 读
故障列表 地址: 8 | 货叉2电流检测故障 | Bool |  | 写 | 读
故障列表 地址: 8.1 | 行走前减速检测异常 | Bool |  | 写 | 读
故障列表 地址: 8.2 | 行走后减速检测异常 | Bool |  | 写 | 读
故障列表 地址: 8.3 | 升降上减速检测异常 | Bool |  | 写 | 读
故障列表 地址: 8.4 | 升降下减速检测异常 | Bool |  | 写 | 读
故障列表 地址: 8.5 | 备用_9 | Bool |  | 写 | 读
故障列表 地址: 8.6 | 备用_10 | Bool |  | 写 | 读
故障列表 地址: 8.7 | 备用_11 | Bool |  | 写 | 读
故障列表 地址: 9 | 货叉2左到位检测故障 | Bool |  | 写 | 读
故障列表 地址: 9.1 | 货叉2右到位检测故障 | Bool |  | 写 | 读
故障列表 地址: 9.2 | 货叉2抱闸打开错误 | Bool |  | 写 | 读
故障列表 地址: 9.3 | 货叉2电机接触器故障 | Bool |  | 写 | 读
故障列表 地址: 9.4 | 货叉2堵转故障 | Bool |  | 写 | 读
故障列表 地址: 9.5 | 货叉2中位检测故障 | Bool |  | 写 | 读
故障列表 地址: 9.6 | 货叉2编码器通讯故障 | Bool |  | 写 | 读
故障列表 地址: 9.7 | 货叉2超时故障 | Bool |  | 写 | 读
故障列表 地址: 10 | 货叉2左极限故障 | Bool |  | 写 | 读
故障列表 地址: 10.1 | 货叉2右极限故障 | Bool |  | 写 | 读
故障列表 地址: 10.2 | 货叉切换未完成 | Bool |  | 写 | 读
故障列表 地址: 10.3 | 取车时货位有货 | Bool |  | 写 | 读
故障列表 地址: 10.4 | 取货时货位有车 | Bool |  | 写 | 读
故障列表 地址: 10.5 | 放车时货位有货 | Bool |  | 写 | 读
故障列表 地址: 10.6 | 放货时货位有车 | Bool |  | 写 | 读
[9 empty] | Bool |  | 写 | 读