## S22-S23 静置&陈化流程
流程清单
静置&陈化工序流程
**: This sign means that host send/skip this stream function. That is, this stream function is optional for host.
| 设备/上位机 | MI | MES | 备注
S3-1 | 设备联机 |  |  | V1.0
见设备联机流程
S3-2 | 整盘电芯获取 |  |  | V1.0
见整盘电芯获取流程 （设备不具备组盘能力）
S3-3 | 静置\陈化入库（整托盘） |  |  | V1.0
见静置陈化流程
S3-4 | 开始生产（设备状态）： |  |  | V1.0
见设备状态
S3-5-3 | 静置\陈化出库（整托盘） |  |  | V1.0
见静置陈化流程
S3-6 | 结束生产（设备状态）： |  |  | V1.0
见设备状态
S3-7 | 单电芯解绑 |  |  | V1.0
见解盘流程

## S17-S18 单电芯属性获取
流程清单
单电芯获取流程
单电芯/整盘获取流程
**This sign means that host send/skip this stream function. That is this stream function is optional for host.
| Equipment |  | MI | Transaction ID | MES
W1-1 | 单电芯属性获取
测试段设备解盘前 先扫电芯码调这个接口，获取电芯状态和电芯组盘的绑定代码
1）电芯状态为OK或rework可以组盘，其他状态不可以
2）绑定代码（工单号）
3）只有相同电芯状态及相同绑定代码的电芯可组同一盘
|  | CellState | MI收到请求，进行解包
1.测试段设备上位机扫电芯码 调单电芯属性获取接口。传入电芯条码和当前工序设备编号
返回电芯状态和绑定代码
2.测试段设备上位机根据返回的电芯状态，放入待组的盘内，或NG拉走
W3-3 | 整盘电芯属性获取
调用该接口获取盘内电芯状态，是设备做完封装后，作为 NG电芯挑选的依据
|  | TrayCellsStatus | MI收到请求，进行解包
1.传入当前设备对应的设备编号及托盘号
|  |  |  | 返回结果 | 返回盘内电芯的电芯号，通道号，及电芯状态 1:OK 2:NG 4:REWORK
2.设备根据MES返回的电芯状态做NG挑选动作

## 静置陈化流程
流程清单
静置出入库流程
静置、陈化等工序出入站操作
**: This sign means that host send/skip this stream function. That is, this stream function is optional for host.
| Equipment |  | MI | Transaction ID | MOM
S22-1 | 静置/陈化入库
| 化成和容量测试段中有很多静置或者陈化工序，该接口是这些工序的入站接口，由WCS负责调用的 | AgingInput | MI收到请求，进行解包
| 1.调度系统扫托盘号，传入当前工序对应的设备编号及托盘号 |  |  | AGING_INPUT
|  |  |  | 返回入站结果 | 遍历盘中电芯，循环调用单电芯的通用入站接口，每个电芯单独处理。返回静置时长等关键参数，NG状态由设备判定，报错信息返回设备上位机,
2.调度根据MOM返回的入站结果进行处理，如果TRUE即托盘继续往下走，FALSE则报错提示人工处理
S22-2 | 静置/陈化出库
该接口是这些工序出站接口，由WCS负责调用的，WCS根据设置的静置时长，到点自动调用接口出库，出库没有设备参数，MOM记录出入站时间和静置的库位信息
|  | AgingOutput | Mi收到请求，进行解包 | AGING_OUTPUT
1.调度系统扫托盘号，传入当前工序对应的设备编号及托盘号
|  |  |  | 返回出站结果 | 遍历盘中电芯，循环调用单电芯的通用出站接口，每个电芯单独处理，NG状态由设备判定，报错信息返回设备上位机
2.调用根据MOM返回的解绑结果进行处理，如果TRUE即托盘继续往下走，False则报错提示人工处理

## 解盘
流程清单
电芯解绑流程
**: This sign means that host send/skip this stream function. That is, this stream function is optional for host.
| Equipment |  | MI | Transaction ID | MES
W4-1 | 单电芯解绑
| 做完化成/OCV后，设备对盘内电芯做NG挑选时调用 | TrayCellUnbind | MI收到请求，进行解包
1.传入当前设备对应的设备编号及托盘号和待解绑电芯条码
删除该电芯在该托盘中的绑定信息，盘内其他电芯不变
返回解绑结果
2.调度根据MES返回的解绑结果进行处理，如果TRUE则从盘内取出电芯FALSE则报错提示人工处理
W4-2 | 整盘电芯解绑
解除盘和电芯的解绑关系
|  | TrayUnbind | Mi收到请求，进行解包
1.传入当前设备对应的设备编号及托盘号
|  |  |  | 返回解绑结果 | 删除该托盘信息，清除托盘内所有电芯的绑定关系
MI组包，发送至设备
2.调用根据MES返回的解绑结果进行处理，如果TRUE即清除托盘在调度系统内的电芯解绑信息，将电芯抓出盘，False则报错提示人工处理

## 设备状态
流程清单
设备状态流程
设备状态上传
**: This sign means that host send/skip this stream function. That is, this stream function is optional for host.
| Equipment |  | MI | Transaction ID | MES | 备注
S3-4 | 设备状态变更 |  |  |  |  | V1.0
| 1.上位机启动且用户登录后，强制弹出设备状态点选界面，用户进行设备状态变更信息选择，确认后上传MES。 | EqptStatus
| 选择数据源来自于工艺参数下发的状态原因代码 |  | MI收到设备状态变更信息，进行解包
| 2.在设备运行过程中，人员可通过上位机程序进行设备运行状态的变更 3.当设备的状态变更时，强制弹出设备状态点选界面，2分钟之后如果没有选择则不允许操作设备触摸屏，超过2分钟则默认选择某个状态（默认的状态待定） |  |  |  | 1.进行设备校验 1.1.根据设备编码，判断EQUIPMENT表中是否存在该设备，如果不存在返回错误信息 1.2.判断RESOURCE_表中是否存在设备信息，如果不存在返回错误信息 2.校验设备状态代码 3.校验原因代码 4.在支援人力表中获取最新一条数据，如果状态发生变更则更新当前状态结束时间,开始和结束时间的时间差 5.更新设备表中的设备状态 6.新增设备变更状态数据 7.返回反馈信息

## 设备报警
流程清单
设备报警流程
设备产生报警，根据不同的报警等级，上传MES
**: This sign means that host send/skip this stream function. That is, this stream function is optional for host.
| Equipment |  | MI | Transaction ID | MES | 备注
C4-1 | 设备报警 |  |  |  |  | V1.0
设备产生报警信息后，将报警信息发送至MES
| 已上传报警信息复位时，复位信息也需要上传 | EqptAlert
MI获取报警信息，进行解包
1.进行设备校验 1.1.根据设备编码，判断EQUIPMENT表中是否存在该设备，如果不存在返回错误信息 1.2.判断RESOURCE_表中是否存在设备信息，如果不存在返回错误信息 2.报警复位信息（I_ALERTRESET）为0是，更新设备报警表，否则在设备报警表中新增报警信息。 3.返回反馈信息

## C5 零部件上机
流程清单
零部件上机流程
零部件上机
**: This sign means that host send/skip this stream function. That is, this stream function is optional for host.
| Equipment |  | MI | Transaction ID | MOM
C5-1 | 零部件上机 |  |  |  |  | V1.0
1.生产前，扫码获取零部件号和机构号设备上
| 2.上传数据： 设备编号、零部件号、机构号 | PartUpLoadZYH
|  |  | MI获取报警信息，进行解包 | IF_MI_PartInstallService_Transcation
1、校验设备编号、零部件号、机构号是否为空 2、校验该零部件是否已上到其他设备；校验该设备的机构号是否有其他零部件 3、校验零部件是否已配置了物料号；机构号已配置了物料号 4、获取零部件寿命信息 5、插入零部件上机表ILT_EQUIPMENT_RESOURCE_LOADING 6、返回零部件寿命信息
3.接收零部件寿命信息

## C6 零部件下机
流程清单
零部件下机流程
零部件下机
**: This sign means that host send/skip this stream function. That is, this stream function is optional for host.
| Equipment |  | MI | Transaction ID | MOM
C5-1 | 零部件下机 |  |  |  |  | V1.0
1.生产前，要将材料装入设备上
| 2.上传数据： 设备编号、零部件号、机构号、剩余寿命 | PartDownLoadZYH
|  |  | MI获取报警信息，进行解包 | IF_MI_PartUnInstallService_Transcation
1、校验设备编号、零部件号、机构号是否为空 2、校验零部件是否在设备上 3、删除零部件上机信息ILT_EQUIPMENT_RESOURCE_LOADING，并更新零部件上机历史表ILT_EQUIPMENT_RESOURCE_LOADING_HIS 4、更新零部件剩余寿命ILT_EQUIPMENT 5、返回零部件下机信息
3.接收零部件下机结果信息

## 心跳
流程清单
设备心跳流程
设备心跳信号
**: This sign means that host send/skip this stream function. That is, this stream function is optional for host.
| Equipment |  | MI | Transaction ID | MES | 备注
C2-1 | 通讯心跳信号 |  |  |  |  | V1.0
1.设备上位系统每5秒主动上传心跳信号
| 发送间隔时间可配置 | EqptAlive
| 注意：该接口除监听通讯连接状态之外，还作为时间同步等作用，详见接口明细 |  | MI收到心跳信号，进行解包
2.设备根据反馈信息中的KeyFlag标志，执行相关业务操作
心跳一登录就执行
设备启动

## 设备联机
流程清单
设备联机流程
设备连接MES，获取参数、设备状态上传
**: This sign means that host send/skip this stream function. That is, this stream function is optional for host.
| Equipment |  | MI | Transaction ID | MES | 备注
S3-1 | 联机请求 |  |  |  |  | V1.0
该流程成功后才存在其他的流程，连续三次连接不成功进入设备联机异常流程，设备上位机软件启动之后发送联机请求
| 1.操作人员在设备的上位机账号和密码，并发送给MES系统； | EqptRun
MI收到联机请求，进行解包
调用ReadData， 1.解析和返回存储过程数据 2.调用GetParams（productID, workCentor）获取参数 3.按照接口规约，形成反馈数据，返回给上位机
2.获取工艺参数等相关反馈信息，并对工艺参数等相关信息进行展示