## 名词 (hidden)
Pick Platform （拣货平台）
English | Chinese | Remark
platform | 平台 | 建筑工程中指施工平台、操作平台（如脚手架平台）；物流领域指分拣平台、装卸平台（如货车装卸平台）。
wire netting | 金属丝网 / 铁丝网 | 由金属丝编织的网状制品，用于建筑防护（如脚手架安全网）、农业围栏（如鸡笼）、工业过滤（如散热器防护网）。
railings | 栏杆 / 护栏 | 安装于楼梯、阳台、桥梁等场景的防护结构，材质多为金属或木材，兼具安全防护与装饰功能（如铁艺栏杆、混凝土护栏）。
baseboard | 踢脚线 / 地脚线 | 室内墙面与地面交界处的装饰构件，保护墙面免受污损，常见木质、PVC 或金属材质，用于家庭装修、商业空间。
ladder | 梯子 | 登高工具，类型包括直梯、人字梯、伸缩梯等，应用于家庭维修、建筑施工、仓储取货（如仓库登高梯）。
installation of columns | 立柱安装 | 建筑工程中承重柱（如混凝土柱、钢柱）的安装，涉及定位、吊装、固定等流程；也指工程设备柱（如路灯柱、广告牌立柱）的安装。
pallet over-length detection | 托盘超长检测 | 物流仓储中通过光电或激光传感器检测托盘长度是否超标，防止超长货物碰撞设备，常见于分拣线入口检测。
safety grating sensors | 安全光栅传感器 | 工业安全防护装置，通过红外光束形成保护光幕，人员遮挡时触发设备停机，适用于机床、电梯、自动门等场景。
goods grating sensors | 货物光栅传感器 | 用于检测货物存在、尺寸或位置的光栅装置，如物流分拣线中检测货物到位触发分拣动作，或仓储中监测货物体积。
Fork Lift （叉车式起重机）
English | Chinese | Remark
electronic tag | 电子标签 | 存储电子数据的芯片标签，用于物流追踪（如 RFID 标签）、商品防伪，可通过读写器非接触式读取数据。
upper limit switch | 上限开关 | 安装于设备运动路径顶端的限位开关，当机械部件到达预设上限位置时触发，切断动力源防止超程（如升降机顶部保护）。
upper position limit switch | 上限位开关 | 与 “上限开关” 同义，侧重精确限定位置，常见于机床工作台、仓储货架升降系统的位置保护。
cable drag chain | 电缆拖链 | 保护电缆、气管的塑料 / 金属链状装置，用于机械运动时收纳线缆，避免缠绕损坏（如数控机床、自动化生产线）。
lower limit switch | 下限开关 | 安装于设备运动路径底端的限位开关，触发时停止部件下行（如电梯井底防护、液压升降平台底部限位）。
supporting leg | 支撑腿 | 设备底部起支撑作用的结构件，可调节高度（如工业机器人底座支撑腿、移动平台稳定支腿），确保设备平衡。
operation button box | 操作按钮盒 | 集成控制按钮、指示灯的箱体，用于人机交互（如机床控制面板、流水线启停按钮盒），常具备防水防尘设计。
rgb led bar | RGB LED 灯条 | 可显示红（R）绿（G）蓝（B）三色的 LED 条形光源，用于状态指示（如设备运行 / 故障灯光提示）、氛围照明。
forklift gantry | 叉车门架 | 叉车的垂直升降框架结构，包含货叉、起升油缸，用于承载货物并实现升降（平衡重式叉车的核心部件）。
leaf chain | 板式链（叶链） | 由多片链板铰接而成的传动链，强度高、耐磨损，常用于叉车起升机构、起重设备的重物牵引。
hydraulic cylinder | 液压缸 | 将液压能转化为机械能的执行元件，通过油压推动活塞运动（如叉车货叉升降、工程机械臂伸缩的动力源）。
pallet over-width detection | 托盘超宽检测 | 通过光电传感器或激光雷达检测托盘宽度是否超标，防止超宽货物堵塞传送带（物流仓储自动化场景）。
forks | 货叉 | 叉车前端插入托盘的钢制叉臂，通常成对使用，按载重分为轻型（1-3 吨）和重型（5 吨以上）。
fork tip anti-collision photosensitive sensors | 叉尖防撞光敏传感器 | 安装于货叉尖端的光敏元件，检测障碍物（如货架、墙壁）并触发报警，防止叉车作业时碰撞损坏。
oil pipe fitting | 油管接头 | 连接液压油管的部件，分为螺纹式、卡套式等类型，需具备耐压（常见耐压 30-50MPa）和防泄漏性能。
shear shaft | 剪切轴 | 设计为过载时优先断裂的安全轴，用于保护设备核心部件（如输送机过载时剪切轴断裂，避免电机烧毁）。
Electronic Control system （电控系统）
Pallet Offset Sensors | 托盘偏移传感器 | 监测托盘在传送带、货架上的位置偏移量（如横向偏移＞10mm 时报警），确保托盘与设备（如机械臂、分拣口）精准对接。常用于自动化立体仓库。
Pallet Overlimit Detection Sensor | 托盘超限检测传感器 | 检测托盘的长、宽、高是否超过预设限值（如超长、超宽），防止超限货物进入输送系统。典型应用于物流分拣中心的入口检测环节。
Layer Light Grid Sensors | 层式光栅传感器 | 通过多层红外光束形成网格状检测面，用于识别托盘货物的堆叠层数或高度（如判断是否超过 3 层），适用于仓储库存管理或包装生产线的层数校验。
Safe Light Grid Sensor | 安全光栅传感器 | 符合安全标准的光栅装置（如 EN ISO 13849 PLd 等级），用于人员安全防护，当人体遮挡光束时立即停机。常见于叉车作业区、机床危险区域的边界防护
Fork Position Sensor - LOW | 货叉位置传感器 - 低位 | 检测货叉在低位状态（如离地高度≤30cm），用于确认货叉是否处于安全取货位置，或触发传送带启停（如货叉低位时允许托盘进入叉取区）。
Fork Upper Limit Sensor | 货叉上限传感器 | 安装于叉车门架顶部，限制货叉上升最大高度（如 6 米），超限时切断液压动力并报警，防止碰撞货架或天花板，符合工业车辆安全标准。
Fork Position Sensor - HIGH | 货叉位置传感器 - 高位 | 监测货叉在高位作业时的具体高度（如货架第 5 层对应高度 10 米），配合仓储管理系统（WMS）实现精准定位，常用于立体仓库堆垛机。
Pallet Position Sensor | 托盘位置传感器 | 检测托盘在传送带、货架或叉车上的坐标位置（X/Y 轴偏移量），确保分拣、存取货时的对接精度（偏差≤5mm），广泛应用于物流自动化场景。

## 一线&二线后地板RF
AGV与PLC采用Modbus TCP通讯协议，内容值均为10进制 | [7 empty] | 请求入料框进入工位 :
端口 | PLC-->AGV |  |  | AGV-->PLC |  |  | 数据类型 | 1 | AGV&WMS通讯正常
端口 502 | Modbus地址 | 定义 | 内容 | Modbus地址 | 定义 | 内容 |  | 2 | PLC发送请求零件号+库位请求（确认AGV清除PLC库位信号）
| 40001 | 心跳 | 1秒发1次，数字区间为1~1000递增变化 | 40101 | 心跳 | 1秒发1次，数字区间为1~1000递增变化 | INT | 3 | AGV到库位后请求进入
| 40002 | 模式 | 1：自动、2：急停 | 40102 | 模式 | 1：自动 | INT | 4 | PLC允许进入库位
| 40003 | 请求进入/离开 | 库1：允许进入11、允许离开12 | 40103 | 请求进入/离开 | 库1：请求进入12、进入完成13、离开完成14 | INT | 5 | AGV到位发送进入完成（同时AGV清除请求进入、PLC清除允许进入）
| 40004 | 请求进入/离开 | 库2：允许进入21、允许离开22 | 40104 | 请求进入/离开 | 库2：请求进入22、进入完成23、离开完成24 | INT | 6 | PLC发送AGV允许离开
| 40005 | 请求进入/离开 | 库3：允许进入31、允许离开32 | 40105 | 请求进入/离开 | 库3：请求进入32、进入完成33、离开完成34 | INT | 7 | AGV离开完成（同时PLC清除允许离开和零件号以及叫料信号、AGV清除进入完成）
| 40006 | 请求进入/离开 | 库4：允许进入41、允许离开42 | 40106 | 请求进入/离开 | 库4：请求进入42、进入完成43、离开完成44 | INT | 8 | 信号清除完成后，确认AGV安全位置+气缸检测等OK后机器人允许抓件
| 40007 | [6 empty] | 9 | 下个循环
40013
40014
40015
40016
注意： | 1.AGV离开完成后信号不清，例如：库1离开完成14一直保持，直到下一次AGV过来发请求进入12 | [6 empty] | 拉走空框：
| 2.PLC正常情况下发1（自动），异常清空下发2（急停）。来取空框和送料的AGV在收到PLC的2时要停下来，PLC恢复正常后发1，AGV继续动作 | [6 empty] | 1 | AGV&WMS通讯正常
[8 empty] | 2 | PLC发送请求库位拉走空框，零件号为空（确认AGV清除PLC库位信号）
端口 | PLC-->WMS |  |  | WMS-->PLC |  |  |  | 3 | AGV到库位后请求进入
端口 1002 | 40001 | 心跳 | 1秒发1次，数字区间为1~1000递增变化 | 40101 | 心跳 | 1秒发1次，数字区间为1~1000递增变化 | INT | 4 | PLC允许进入库位
| 40002 | 库1叫料/移空框 | 1表示叫料，2表示拉走空框 |  |  |  | INT | 5 | AGV到位发送进入完成（同时AGV清除请求进入、PLC清除允许进入）
| 40003 | 库2叫料/移空框 | 1表示叫料，2表示拉走空框 |  |  |  | INT | 6 | PLC发送AGV允许离开
| 40004 | 库3叫料/移空框 | 1表示叫料，2表示拉走空框 |  |  |  | INT | 7 | AGV离开完成（同时PLC清除允许离开和零件号以及叫料信号、AGV清除进入完成）
| 40005 | 库4叫料/移空框 | 1表示叫料，2表示拉走空框 |  |  |  | INT | 8 | 信号清除完成后，PLC等待下次叫料
| 40010~40029 | 库1请求零件号 | 预留20位，实际使用数量已客户零件号位数为准 |  |  |  | INT
| 40030~40049 | 库2请求零件号 |  |  |  |  | INT
| 40050~40069 | 库3请求零件号 |  |  |  |  | INT
| 40070~40089 | 库4请求零件号 |  |  |  |  | INT
注意：
1.AGV离开库位的信号需要保持不清楚，这个信号确保AGV不在库内，机器人PLC这边允许动作；
2.AGV进入完成后PLC清除请求零件号和叫料信号；

## 一线前地板FF
AGV与PLC采用Modbus TCP通讯协议，内容值均为10进制 | [8 empty] | 请求入料框进入工位 :
端口 |  | PLC-->AGV |  |  | AGV-->PLC |  |  | 数据类型 | 1 | AGV&WMS通讯正常
端口 502 | 包含区域 | Modbus地址 | 定义 | 内容 | Modbus地址 | 定义 | 内容 |  | 2 | PLC发送请求零件号+库位请求（确认AGV清除PLC库位信号）
|  | 40001 | 心跳 | 1秒发1次，数字区间为1~1000递增变化 | 40101 | 心跳 | 1秒发1次，数字区间为1~1000递增变化 | INT | 3 | AGV到库位后请求进入
|  | 40002 | 模式 | 1：自动、2：急停 | 40102 | 模式 | 1：自动 | INT | 4 | PLC允许进入库位
|  | 40003 | 请求进入/离开 | 库1：允许进入11、允许离开12 | 40103 | 请求进入/离开 | 库1：请求进入12、进入完成13、离开完成14 | INT | 5 | AGV到位发送进入完成（同时AGV清除请求进入、PLC清除允许进入）
|  | 40004 | 请求进入/离开 | 库2：允许进入21、允许离开22 | 40104 | 请求进入/离开 | 库2：请求进入22、进入完成23、离开完成24 | INT | 6 | PLC发送AGV允许离开
|  | 40005 | 请求进入/离开 | 库3：允许进入31、允许离开32 | 40105 | 请求进入/离开 | 库3：请求进入32、进入完成33、离开完成34 | INT | 7 | AGV离开完成（同时PLC清除允许离开和零件号以及叫料信号、AGV清除进入完成）
|  | 40006 |  |  | 40106 |  |  |  | 8 | 信号清除完成后，确认AGV安全位置+气缸检测等OK后机器人允许抓件
|  | 40007 | [6 empty] | 9 | 下个循环
40013
40014
40015
40016
注意： |  | 1.AGV离开完成后信号不清，例如：库1离开完成14一直保持，直到下一次AGV过来发请求进入12 | [6 empty] | 拉走空框：
|  | 2.PLC正常情况下发1（自动），异常清空下发2（急停）。来取空框和送料的AGV在收到PLC的2时要停下来，PLC恢复正常后发1，AGV继续动作 | [6 empty] | 1 | AGV&WMS通讯正常
[9 empty] | 2 | PLC发送请求库位拉走空框，零件号为空（确认AGV清除PLC库位信号）
端口 |  | PLC-->WMS |  |  | WMS-->PLC |  |  |  | 3 | AGV到库位后请求进入
端口 1002 | 一、二线后地板和一线前地板 | 40001 | 心跳 | 1秒发1次，数字区间为1~1000递增变化 | 40101 | 心跳 | 1秒发1次，数字区间为1~1000递增变化 | INT | 4 | PLC允许进入库位
| 一、二线后地板和一线前地板 | 40002 | 库1叫料/移空框 | 1表示叫料，2表示拉走空框 |  |  |  | INT | 5 | AGV到位发送进入完成（同时AGV清除请求进入、PLC清除允许进入）
| 一、二线后地板和一线前地板 | 40003 | 库2叫料/移空框 | 1表示叫料，2表示拉走空框 |  |  |  | INT | 6 | PLC发送AGV允许离开
| 一、二线后地板和一线前地板 | 40004 | 库3叫料/移空框 | 1表示叫料，2表示拉走空框 |  |  |  | INT | 7 | AGV离开完成（同时PLC清除允许离开和零件号以及叫料信号、AGV清除进入完成）
| 一、二线后地板 | 40005 | 库4叫料/移空框 | 1表示叫料，2表示拉走空框 |  |  |  | INT | 8 | 信号清除完成后，PLC等待下次叫料
| 一、二线后地板和一线前地板 | 40010~40029 | 库1请求零件号 | 预留20位，实际使用数量已客户零件号位数为准 |  |  |  | INT
| 一、二线后地板和一线前地板 | 40030~40049 | 库2请求零件号 |  |  |  |  | INT
| 一、二线后地板和一线前地板 | 40050~40069 | 库3请求零件号 |  |  |  |  | INT
| 一、二线后地板 | 40070~40089 | 库4请求零件号 |  |  |  |  | INT
注意：
1.AGV离开库位的信号需要保持不清楚，这个信号确保AGV不在库内，机器人PLC这边允许动作；
2.AGV进入完成后PLC清除请求零件号和叫料信号；

## tps2 (hidden)
SCS→PLC |  |  | PLC→SCS
Modbus地址 | 定义 | 内容 | Modbus地址 | 类别 | 定义 | 内容
40201 | 模式切换 | 1：手动 | 40231 | 系统 | 设备状态 | 1：运行
|  | 2：自动 |  |  |  | 2：停止
|  | 3：急停 |  |  |  | 3：错误
40211 | 命令码 | 1: 升降(有货) | 40232 |  | 模式 | 0：standby （null）
|  | 2: 升降(无货) |  |  |  | 1：物料源叉车
|  | 3: 删除任务 |  |  |  | 2：构建叉车
|  |  | 40233 |  | 故障信息 | 对应错误sheet
|  |  | 40234 |  | RGB | 1:红 2:蓝 3:绿
|  |  | 40235-40239 | 预留
|  |  | 40240 | 传感器 | 托盘位置传感器 | 0没信号，1有信号
|  |  | 40241 |  | 货叉上限传感器
|  |  | 40242 |  | 货叉位置传感器 - 高位
|  |  | 40243 |  | 货叉位置传感器 - 低位
|  |  | 40244 |  | 托盘障碍物传感器-左位
40212 | 任务号 |  | 40245 |  | 托盘障碍物传感器-右位
40213 | 命令触发字 | 每次都不一样 | 40246 |  | 托盘偏移传感器-左位
|  |  | 40247 |  | 托盘偏移传感器-右位
|  |  | 40248 |  | 托盘超限检测传感器
|  |  | 40249 |  | 层式光栅传感器
|  |  | 40250 |  | 安全光栅传感器
|  |  | 40251 | 执行的任务号
|  |  | 40252 | 执行的任务状态 | 1未执行；2执行中；3已完成；9异常
40253-40299预留

## tps3 (hidden)
SCS→PLC |  |  | PLC→SCS
Modbus地址 | 定义 | 内容 | Modbus地址 | 类别 | 定义 | 内容
40301 | 模式切换 | 1：手动 | 40331 | 系统 | 设备状态 | 1：运行
|  | 2：自动 |  |  |  | 2：停止
|  | 3：急停 |  |  |  | 3：错误
40311 | 命令码 | 1: 升降(有货) | 40332 |  | 模式 | 0：standby （null）
|  | 2: 升降(无货) |  |  |  | 1：物料源叉车
|  | 3: 删除任务 |  |  |  | 2：构建叉车
|  |  | 40333 |  | 故障信息 | 对应错误sheet
|  |  | 40334 |  | RGB | 1:红 2:蓝 3:绿
|  |  | 40335-40339 | 预留
|  |  | 40340 | 传感器 | 托盘位置传感器 | 0没信号，1有信号
|  |  | 40341 |  | 货叉上限传感器
|  |  | 40342 |  | 货叉位置传感器 - 高位
|  |  | 40343 |  | 货叉位置传感器 - 低位
|  |  | 40344 |  | 托盘障碍物传感器-左位
40312 | 任务号 |  | 40345 |  | 托盘障碍物传感器-右位
40313 | 命令触发字 | 每次都不一样 | 40346 |  | 托盘偏移传感器-左位
|  |  | 40347 |  | 托盘偏移传感器-右位
|  |  | 40348 |  | 托盘超限检测传感器
|  |  | 40349 |  | 层式光栅传感器
|  |  | 40350 |  | 安全光栅传感器
|  |  | 40351 | 执行的任务号
|  |  | 40352 | 执行的任务状态 | 1未执行；2执行中；3已完成；9异常
40353-40399预留

## tps4 (hidden)
SCS→PLC |  |  | PLC→SCS
Modbus地址 | 定义 | 内容 | Modbus地址 | 类别 | 定义 | 内容
40401 | 模式切换 | 1：手动 | 40431 | 系统 | 设备状态 | 1：运行
|  | 2：自动 |  |  |  | 2：停止
|  | 3：急停 |  |  |  | 3：错误
40411 | 命令码 | 1: 升降(有货) | 40432 |  | 模式 | 0：standby （null）
|  | 2: 升降(无货) |  |  |  | 1：物料源叉车
|  | 3: 删除任务 |  |  |  | 2：构建叉车
|  |  | 40433 |  | 故障信息 | 对应错误sheet
|  |  | 40434 |  | RGB | 1:红 2:蓝 3:绿
|  |  | 40435-40439 | 预留
|  |  | 40440 | 传感器 | 托盘位置传感器 | 0没信号，1有信号
|  |  | 40441 |  | 货叉上限传感器
|  |  | 40442 |  | 货叉位置传感器 - 高位
|  |  | 40443 |  | 货叉位置传感器 - 低位
|  |  | 40444 |  | 托盘障碍物传感器-左位
40412 | 任务号 |  | 40445 |  | 托盘障碍物传感器-右位
40413 | 命令触发字 | 每次都不一样 | 40446 |  | 托盘偏移传感器-左位
|  |  | 40447 |  | 托盘偏移传感器-右位
|  |  | 40448 |  | 托盘超限检测传感器
|  |  | 40449 |  | 层式光栅传感器
|  |  | 40450 |  | 安全光栅传感器
|  |  | 40451 | 执行的任务号
|  |  | 40452 | 执行的任务状态 | 1未执行；2执行中；3已完成；9异常
40453-40499预留

## tps5 (hidden)
SCS→PLC |  |  | PLC→SCS
Modbus地址 | 定义 | 内容 | Modbus地址 | 类别 | 定义 | 内容
40501 | 模式切换 | 1：手动 | 40531 | 系统 | 设备状态 | 1：运行
|  | 2：自动 |  |  |  | 2：停止
|  | 3：急停 |  |  |  | 3：错误
40511 | 命令码 | 1: 升降(有货) | 40532 |  | 模式 | 0：standby （null）
|  | 2: 升降(无货) |  |  |  | 1：物料源叉车
|  | 3: 删除任务 |  |  |  | 2：构建叉车
|  |  | 40533 |  | 故障信息 | 对应错误sheet
|  |  | 40534 |  | RGB | 1:红 2:蓝 3:绿
|  |  | 40535-40539 | 预留
|  |  | 40540 | 传感器 | 托盘位置传感器 | 0没信号，1有信号
|  |  | 40541 |  | 货叉上限传感器
|  |  | 40542 |  | 货叉位置传感器 - 高位
|  |  | 40543 |  | 货叉位置传感器 - 低位
|  |  | 40544 |  | 托盘障碍物传感器-左位
40512 | 任务号 |  | 40545 |  | 托盘障碍物传感器-右位
40513 | 命令触发字 | 每次都不一样 | 40546 |  | 托盘偏移传感器-左位
|  |  | 40547 |  | 托盘偏移传感器-右位
|  |  | 40548 |  | 托盘超限检测传感器
|  |  | 40549 |  | 层式光栅传感器
|  |  | 40550 |  | 安全光栅传感器
|  |  | 40551 | 执行的任务号
|  |  | 40552 | 执行的任务状态 | 1未执行；2执行中；3已完成；9异常
40553-40599预留

## tps6 (hidden)
SCS→PLC |  |  | PLC→SCS
Modbus地址 | 定义 | 内容 | Modbus地址 | 类别 | 定义 | 内容
40601 | 模式切换 | 1：手动 | 40631 | 系统 | 设备状态 | 1：运行
|  | 2：自动 |  |  |  | 2：停止
|  | 3：急停 |  |  |  | 3：错误
40611 | 命令码 | 1: 升降(有货) | 40632 |  | 模式 | 0：standby （null）
|  | 2: 升降(无货) |  |  |  | 1：物料源叉车
|  | 3: 删除任务 |  |  |  | 2：构建叉车
|  |  | 40633 |  | 故障信息 | 对应错误sheet
|  |  | 40634 |  | RGB | 1:红 2:蓝 3:绿
|  |  | 40635-40639 | 预留
|  |  | 40640 | 传感器 | 托盘位置传感器 | 0没信号，1有信号
|  |  | 40641 |  | 货叉上限传感器
|  |  | 40642 |  | 货叉位置传感器 - 高位
|  |  | 40643 |  | 货叉位置传感器 - 低位
|  |  | 40644 |  | 托盘障碍物传感器-左位
40612 | 任务号 |  | 40645 |  | 托盘障碍物传感器-右位
40613 | 命令触发字 | 每次都不一样 | 40646 |  | 托盘偏移传感器-左位
|  |  | 40647 |  | 托盘偏移传感器-右位
|  |  | 40648 |  | 托盘超限检测传感器
|  |  | 40649 |  | 层式光栅传感器
|  |  | 40650 |  | 安全光栅传感器
|  |  | 40651 | 执行的任务号
|  |  | 40652 | 执行的任务状态 | 1未执行；2执行中；3已完成；9异常
40653-40699预留

## tps7 (hidden)
SCS→PLC |  |  | PLC→SCS
Modbus地址 | 定义 | 内容 | Modbus地址 | 类别 | 定义 | 内容
40701 | 模式切换 | 1：手动 | 40731 | 系统 | 设备状态 | 1：运行
|  | 2：自动 |  |  |  | 2：停止
|  | 3：急停 |  |  |  | 3：错误
40711 | 命令码 | 1: 升降(有货) | 40732 |  | 模式 | 0：standby （null）
|  | 2: 升降(无货) |  |  |  | 1：物料源叉车
|  | 3: 删除任务 |  |  |  | 2：构建叉车
|  |  | 40733 |  | 故障信息 | 对应错误sheet
|  |  | 40734 |  | RGB | 1:红 2:蓝 3:绿
|  |  | 40735-40739 | 预留
|  |  | 40740 | 传感器 | 托盘位置传感器 | 0没信号，1有信号
|  |  | 40741 |  | 货叉上限传感器
|  |  | 40742 |  | 货叉位置传感器 - 高位
|  |  | 40743 |  | 货叉位置传感器 - 低位
|  |  | 40744 |  | 托盘障碍物传感器-左位
40712 | 任务号 |  | 40745 |  | 托盘障碍物传感器-右位
40713 | 命令触发字 | 每次都不一样 | 40746 |  | 托盘偏移传感器-左位
|  |  | 40747 |  | 托盘偏移传感器-右位
|  |  | 40748 |  | 托盘超限检测传感器
|  |  | 40749 |  | 层式光栅传感器
|  |  | 40750 |  | 安全光栅传感器
|  |  | 40751 | 执行的任务号
|  |  | 40752 | 执行的任务状态 | 1未执行；2执行中；3已完成；9异常
40753-40799预留

## tps8 (hidden)
SCS→PLC |  |  | PLC→SCS
Modbus地址 | 定义 | 内容 | Modbus地址 | 类别 | 定义 | 内容
40801 | 模式切换 | 1：手动 | 40831 | 系统 | 设备状态 | 1：运行
|  | 2：自动 |  |  |  | 2：停止
|  | 3：急停 |  |  |  | 3：错误
40811 | 命令码 | 1: 升降(有货) | 40832 |  | 模式 | 0：standby （null）
|  | 2: 升降(无货) |  |  |  | 1：物料源叉车
|  | 3: 删除任务 |  |  |  | 2：构建叉车
|  |  | 40833 |  | 故障信息 | 错误sheet(错误码)
|  |  | 40834 |  | RGB | 1:红 2:蓝 3:绿
|  |  | 40835-40839 | 预留
|  |  | 40840 | 传感器 | 托盘位置传感器 | 0没信号，1有信号
|  |  | 40841 |  | 货叉上限传感器
|  |  | 40842 |  | 货叉位置传感器 - 高位
|  |  | 40843 |  | 货叉位置传感器 - 低位
|  |  | 40844 |  | 托盘障碍物传感器-左位
40812 | 任务号 |  | 40845 |  | 托盘障碍物传感器-右位
40813 | 命令触发字 | 每次都不一样 | 40846 |  | 托盘偏移传感器-左位
|  |  | 40847 |  | 托盘偏移传感器-右位
|  |  | 40848 |  | 托盘超限检测传感器
|  |  | 40849 |  | 层式光栅传感器
|  |  | 40850 |  | 安全光栅传感器
|  |  | 40851 | 执行的任务号
|  |  | 40852 | 执行的任务状态 | 1未执行；2执行中；3已完成；9异常
40853-40899预留

## 备份 (hidden)
SCS与Tps采用Modbus TCP通讯协议，内容值均为10进制
读写均用 同一个端口502 | Modbus地址 | 定义 | 内容 | Modbus地址 | 类别 | 定义 | 内容
| 40001 | PLC模式切换 | 1：手动 | 40030 | PLC模式查询 | 1：手动
|  |  | 2：自动 |  |  | 2：自动
|  |  | 3：急停 |  |  | 3：急停
| 40002 | walkway切换 | 0: 表示关闭 1：通道开启 2：区域开启 | 40031 | walkway | 0: 表示关闭 1：通道开启 2：区域开启
| SCS→PLC |  |  | PLC→SCS
| Modbus地址 | 定义 | 内容 | Modbus地址 | 类别 | 定义 | 内容
| 40101 | 模式切换 | 1：手动 | 40131 | 系统 | 设备状态 | 1：运行
|  |  | 2：自动 |  |  |  | 2：停止
|  |  | 3：急停 |  |  |  | 3：错误
| 40111 | 命令码 | 1: 升降(有货) | 40132 |  | 模式 | 0：standby （null）
|  |  | 2: 升降(无货) |  |  |  | 1：物料源叉车
|  |  | 3.删除指定任务(任务号) |  |  |  | 2：构建叉车
|  |  |  | 40133 |  | 故障信息 | 对应错误sheet
|  |  |  | 40134 |  | RGB | 1:红 2:蓝 3:绿
|  |  |  | 40135-40139 | 预留
|  |  |  | 40140 | 传感器 | 托盘位置传感器 | 0没信号，1有信号
|  |  |  | 40141 |  | 货叉上限传感器
|  |  |  | 40142 |  | 货叉位置传感器 - 高位
|  |  |  | 40143 |  | 货叉位置传感器 - 低位
|  |  |  | 40144 |  | 托盘障碍物传感器-左位
| 40112 | 任务号 | 任务号1-65000 | 40145 |  | 托盘障碍物传感器-右位
| 40113 | 命令触发字 | 每次都不一样 | 40146 |  | 托盘偏移传感器-左位
|  |  |  | 40147 |  | 托盘偏移传感器-右位
|  |  |  | 40148 |  | 托盘超限检测传感器
|  |  |  | 40149 |  | 层式光栅传感器
|  |  |  | 40150 |  | 安全光栅传感器
|  |  |  | 40151 | 执行的任务号
|  |  |  | 40152 | 执行的任务状态 | 1未执行；2执行中；3已完成；9异常
40153-40199预留
| 40201 | 模式切换 | 1：手动 | 40231 | 系统 | 设备状态 | 1：运行
|  |  | 2：自动 |  |  |  | 2：停止
|  |  | 3：急停 |  |  |  | 3：错误
| 40211 | 命令码 | 1: 升降(有货) | 40232 |  | 模式 | 0：standby （null）
|  |  | 2: 升降(无货) |  |  |  | 1：物料源叉车
|  |  | 3: 删除任务 |  |  |  | 2：构建叉车
|  |  |  | 40233 |  | 故障信息 | 对应错误sheet
|  |  |  | 40234 |  | RGB | 1:红 2:蓝 3:绿
|  |  |  | 40235-40239 | 预留
|  |  |  | 40240 | 传感器 | 托盘位置传感器 | 0没信号，1有信号
|  |  |  | 40241 |  | 货叉上限传感器
|  |  |  | 40242 |  | 货叉位置传感器 - 高位
|  |  |  | 40243 |  | 货叉位置传感器 - 低位
|  |  |  | 40244 |  | 托盘障碍物传感器-左位
| 40212 | 任务号 |  | 40245 |  | 托盘障碍物传感器-右位
| 40213 | 命令触发字 | 每次都不一样 | 40246 |  | 托盘偏移传感器-左位
|  |  |  | 40247 |  | 托盘偏移传感器-右位
|  |  |  | 40248 |  | 托盘超限检测传感器
|  |  |  | 40249 |  | 层式光栅传感器
|  |  |  | 40250 |  | 安全光栅传感器
|  |  |  | 40251 | 执行的任务号
|  |  |  | 40252 | 执行的任务状态 | 1未执行；2执行中；3已完成；9异常
40253-40299预留
| 40301 | 模式切换 | 1：手动 | 40331 | 系统 | 设备状态 | 1：运行
|  |  | 2：自动 |  |  |  | 2：停止
|  |  | 3：急停 |  |  |  | 3：错误
| 40311 | 命令码 | 1: 升降(有货) | 40332 |  | 模式 | 0：standby （null）
|  |  | 2: 升降(无货) |  |  |  | 1：物料源叉车
|  |  | 3: 删除任务 |  |  |  | 2：构建叉车
|  |  |  | 40333 |  | 故障信息 | 对应错误sheet
|  |  |  | 40334 |  | RGB | 1:红 2:蓝 3:绿
|  |  |  | 40335-40339 | 预留
|  |  |  | 40340 | 传感器 | 托盘位置传感器 | 0没信号，1有信号
|  |  |  | 40341 |  | 货叉上限传感器
|  |  |  | 40342 |  | 货叉位置传感器 - 高位
|  |  |  | 40343 |  | 货叉位置传感器 - 低位
|  |  |  | 40344 |  | 托盘障碍物传感器-左位
| 40312 | 任务号 |  | 40345 |  | 托盘障碍物传感器-右位
| 40313 | 命令触发字 | 每次都不一样 | 40346 |  | 托盘偏移传感器-左位
|  |  |  | 40347 |  | 托盘偏移传感器-右位
|  |  |  | 40348 |  | 托盘超限检测传感器
|  |  |  | 40349 |  | 层式光栅传感器
|  |  |  | 40350 |  | 安全光栅传感器
|  |  |  | 40351 | 执行的任务号
|  |  |  | 40352 | 执行的任务状态 | 1未执行；2执行中；3已完成；9异常
40353-40399预留
| 40401 | 模式切换 | 1：手动 | 40431 | 系统 | 设备状态 | 1：运行
|  |  | 2：自动 |  |  |  | 2：停止
|  |  | 3：急停 |  |  |  | 3：错误
| 40411 | 命令码 | 1: 升降(有货) | 40432 |  | 模式 | 0：standby （null）
|  |  | 2: 升降(无货) |  |  |  | 1：物料源叉车
|  |  | 3: 删除任务 |  |  |  | 2：构建叉车
|  |  |  | 40433 |  | 故障信息 | 对应错误sheet
|  |  |  | 40434 |  | RGB | 1:红 2:蓝 3:绿
|  |  |  | 40435-40439 | 预留
|  |  |  | 40440 | 传感器 | 托盘位置传感器 | 0没信号，1有信号
|  |  |  | 40441 |  | 货叉上限传感器
|  |  |  | 40442 |  | 货叉位置传感器 - 高位
|  |  |  | 40443 |  | 货叉位置传感器 - 低位
|  |  |  | 40444 |  | 托盘障碍物传感器-左位
| 40412 | 任务号 |  | 40445 |  | 托盘障碍物传感器-右位
| 40413 | 命令触发字 | 每次都不一样 | 40446 |  | 托盘偏移传感器-左位
|  |  |  | 40447 |  | 托盘偏移传感器-右位
|  |  |  | 40448 |  | 托盘超限检测传感器
|  |  |  | 40449 |  | 层式光栅传感器
|  |  |  | 40450 |  | 安全光栅传感器
|  |  |  | 40451 | 执行的任务号
|  |  |  | 40452 | 执行的任务状态 | 1未执行；2执行中；3已完成；9异常
40453-40499预留
| 40501 | 模式切换 | 1：手动 | 40531 | 系统 | 设备状态 | 1：运行
|  |  | 2：自动 |  |  |  | 2：停止
|  |  | 3：急停 |  |  |  | 3：错误
| 40511 | 命令码 | 1: 升降(有货) | 40532 |  | 模式 | 0：standby （null）
|  |  | 2: 升降(无货) |  |  |  | 1：物料源叉车
|  |  | 3: 删除任务 |  |  |  | 2：构建叉车
|  |  |  | 40533 |  | 故障信息 | 对应错误sheet
|  |  |  | 40534 |  | RGB | 1:红 2:蓝 3:绿
|  |  |  | 40535-40539 | 预留
|  |  |  | 40540 | 传感器 | 托盘位置传感器 | 0没信号，1有信号
|  |  |  | 40541 |  | 货叉上限传感器
|  |  |  | 40542 |  | 货叉位置传感器 - 高位
|  |  |  | 40543 |  | 货叉位置传感器 - 低位
|  |  |  | 40544 |  | 托盘障碍物传感器-左位
| 40512 | 任务号 |  | 40545 |  | 托盘障碍物传感器-右位
| 40513 | 命令触发字 | 每次都不一样 | 40546 |  | 托盘偏移传感器-左位
|  |  |  | 40547 |  | 托盘偏移传感器-右位
|  |  |  | 40548 |  | 托盘超限检测传感器
|  |  |  | 40549 |  | 层式光栅传感器
|  |  |  | 40550 |  | 安全光栅传感器
|  |  |  | 40551 | 执行的任务号
|  |  |  | 40552 | 执行的任务状态 | 1未执行；2执行中；3已完成；9异常
40553-40599预留
| 40601 | 模式切换 | 1：手动 | 40631 | 系统 | 设备状态 | 1：运行
|  |  | 2：自动 |  |  |  | 2：停止
|  |  | 3：急停 |  |  |  | 3：错误
| 40611 | 命令码 | 1: 升降(有货) | 40632 |  | 模式 | 0：standby （null）
|  |  | 2: 升降(无货) |  |  |  | 1：物料源叉车
|  |  | 3: 删除任务 |  |  |  | 2：构建叉车
|  |  |  | 40633 |  | 故障信息 | 对应错误sheet
|  |  |  | 40634 |  | RGB | 1:红 2:蓝 3:绿
|  |  |  | 40635-40639 | 预留
|  |  |  | 40640 | 传感器 | 托盘位置传感器 | 0没信号，1有信号
|  |  |  | 40641 |  | 货叉上限传感器
|  |  |  | 40642 |  | 货叉位置传感器 - 高位
|  |  |  | 40643 |  | 货叉位置传感器 - 低位
|  |  |  | 40644 |  | 托盘障碍物传感器-左位
| 40612 | 任务号 |  | 40645 |  | 托盘障碍物传感器-右位
| 40613 | 命令触发字 | 每次都不一样 | 40646 |  | 托盘偏移传感器-左位
|  |  |  | 40647 |  | 托盘偏移传感器-右位
|  |  |  | 40648 |  | 托盘超限检测传感器
|  |  |  | 40649 |  | 层式光栅传感器
|  |  |  | 40650 |  | 安全光栅传感器
|  |  |  | 40651 | 执行的任务号
|  |  |  | 40652 | 执行的任务状态 | 1未执行；2执行中；3已完成；9异常
40653-40699预留
| 40701 | 模式切换 | 1：手动 | 40731 | 系统 | 设备状态 | 1：运行
|  |  | 2：自动 |  |  |  | 2：停止
|  |  | 3：急停 |  |  |  | 3：错误
| 40711 | 命令码 | 1: 升降(有货) | 40732 |  | 模式 | 0：standby （null）
|  |  | 2: 升降(无货) |  |  |  | 1：物料源叉车
|  |  | 3: 删除任务 |  |  |  | 2：构建叉车
|  |  |  | 40733 |  | 故障信息 | 对应错误sheet
|  |  |  | 40734 |  | RGB | 1:红 2:蓝 3:绿
|  |  |  | 40735-40739 | 预留
|  |  |  | 40740 | 传感器 | 托盘位置传感器 | 0没信号，1有信号
|  |  |  | 40741 |  | 货叉上限传感器
|  |  |  | 40742 |  | 货叉位置传感器 - 高位
|  |  |  | 40743 |  | 货叉位置传感器 - 低位
|  |  |  | 40744 |  | 托盘障碍物传感器-左位
| 40712 | 任务号 |  | 40745 |  | 托盘障碍物传感器-右位
| 40713 | 命令触发字 | 每次都不一样 | 40746 |  | 托盘偏移传感器-左位
|  |  |  | 40747 |  | 托盘偏移传感器-右位
|  |  |  | 40748 |  | 托盘超限检测传感器
|  |  |  | 40749 |  | 层式光栅传感器
|  |  |  | 40750 |  | 安全光栅传感器
|  |  |  | 40751 | 执行的任务号
|  |  |  | 40752 | 执行的任务状态 | 1未执行；2执行中；3已完成；9异常
40753-40799预留
| 40801 | 模式切换 | 1：手动 | 40831 | 系统 | 设备状态 | 1：运行
|  |  | 2：自动 |  |  |  | 2：停止
|  |  | 3：急停 |  |  |  | 3：错误
| 40811 | 命令码 | 1: 升降(有货) | 40832 |  | 模式 | 0：standby （null）
|  |  | 2: 升降(无货) |  |  |  | 1：物料源叉车
|  |  | 3: 删除任务 |  |  |  | 2：构建叉车
|  |  |  | 40833 |  | 故障信息 | 对应错误sheet
|  |  |  | 40834 |  | RGB | 1:红 2:蓝 3:绿
|  |  |  | 40835-40839 | 预留
|  |  |  | 40840 | 传感器 | 托盘位置传感器 | 0没信号，1有信号
|  |  |  | 40841 |  | 货叉上限传感器
|  |  |  | 40842 |  | 货叉位置传感器 - 高位
|  |  |  | 40843 |  | 货叉位置传感器 - 低位
|  |  |  | 40844 |  | 托盘障碍物传感器-左位
| 40812 | 任务号 |  | 40845 |  | 托盘障碍物传感器-右位
| 40813 | 命令触发字 | 每次都不一样 | 40846 |  | 托盘偏移传感器-左位
|  |  |  | 40847 |  | 托盘偏移传感器-右位
|  |  |  | 40848 |  | 托盘超限检测传感器
|  |  |  | 40849 |  | 层式光栅传感器
|  |  |  | 40850 |  | 安全光栅传感器
|  |  |  | 40851 | 执行的任务号
|  |  |  | 40852 | 执行的任务状态 | 1未执行；2执行中；3已完成；9异常
40853-40899预留