## 堆垛机
测试IP：10.30.115.69 |  |  | 堆垛机-IP:10.30.115.51
堆垛机👉WCS(DB106) |  |  |  | WCS👉堆垛机(DB105)
堆垛机号 | Byte | 0 |  | 心跳 | Byte | 0
心跳 | Byte | 1 |  | 任务号 | DInt | 2
设备状态 | Byte | 2 | 1=正常，2=故障,3=急停 | 作业命令 | Int | 6 | 1:取放货任务 2:只取货 3:只放货 4:去指定位置 5:完成确认
工作模式 | Byte | 3 | 0-维修；1-手动；2-半自动；3-自动 | 托盘类型 | Int | 8
行走激光值 | DInt | 4 |  | 开始行 | Int | 10
提升激光值 | DInt | 8 |  | 开始列 | Int | 12
预留1 | Byte | 12 |  | 开始层 | Int | 14
预留2 | DWord | 14 |  | 目的行 | Int | 16
任务号 | DInt | 18 |  | 目的列 | Int | 18
作业状态 | Byte | 22 | 0-待机；1-取货中；2-取货完成；3-请求放货；4-放货中；5-放货完成；6-任务完成等待确认 7-空出库 8-重入库 11-消防误报 | 目的层 | Int | 20
当前行号 | Byte | 23 |  | 托盘号 | String[30] | 22
当前列号 | Byte | 24
当前层号 | Byte | 25
故障1 | Struct | 26
载货台货物超宽 | Bool | 26
载货台货物超长 | Bool | 26.1
载货台货物超高 | Bool | 26.2
载货台货物检测传感器异常 | Bool | 26.3
货叉编码器值错误 | Bool | 26.4
货叉动作超时 | Bool | 26.5
货叉编码器值与中位信号不一致 | Bool | 26.6
无效的任务类型 | Bool | 26.7
无效的作业地址 | Bool | 27
重入库 | Bool | 27.1
空出库 | Bool | 27.2
货物高度与货位不匹配 | Bool | 27.3
取货通道堵塞 | Bool | 27.4
放货通道堵塞 | Bool | 27.5
放货完成后载货台仍然有货 | Bool | 27.6
预留 | Bool | 27.7
故障2 | Struct | 28
就地柜急停触发 | Bool | 28
机载柜急停触发 | Bool | 28.1
远程急停触发 | Bool | 28.2
安全门被打开 | Bool | 28.3
安全继电器断开 | Bool | 28.4
松绳检测 | Bool | 28.5
超速保护 | Bool | 28.6
行走变频器故障 | Bool | 28.7
升降变频器故障 | Bool | 29
货叉1变频器故障 | Bool | 29.1
货叉2变频器故障 | Bool | 29.2
升降行走定位超时 | Bool | 29.3
货叉1编码器值与中位信号不一致 | Bool | 29.4
货叉2编码器值与中位信号不一致 | Bool | 29.5
行走激光值错误 | Bool | 29.6
升降激光值错误 | Bool | 29.7
故障3 | Struct | 30
前进极限行程 | Bool | 30
后退极限行程 | Bool | 30.1
上升极限行程 | Bool | 30.2
下降极限行程 | Bool | 30.3
货叉1左极限行程 | Bool | 30.4
货叉1右极限行程 | Bool | 30.5
货叉2左极限行程 | Bool | 30.6
货叉2右极限行程 | Bool | 30.7
前进激光极限保护 | Bool | 31
后退激光极限保护 | Bool | 31.1
上升激光极限保护 | Bool | 31.2
下降激光极限保护 | Bool | 31.3
货叉1左软极限 | Bool | 31.4
货叉1右软极限 | Bool | 31.5
货叉2左软极限 | Bool | 31.6
货叉2右软极限 | Bool | 31.7
故障4 | Struct | 32
与地面站网络断开 | Bool | 32
与输送线网络断开 | Bool | 32.1
与WCS网络断开 | Bool | 32.2
无效命令:堆垛机有货 | Bool | 32.3
无效命令:堆垛机无货 | Bool | 32.4
3区输送急停触发 | Bool | 32.5
预留4 | Bool | 32.6
预留5 | Bool | 32.7
预留6 | Bool | 33
预留7 | Bool | 33.1
预留8 | Bool | 33.2
预留9 | Bool | 33.3
预留10 | Bool | 33.4
预留11 | Bool | 33.5
预留12 | Bool | 33.6
预留13 | Bool | 33.7

## 提升机
提升机-IP:10.30.115.60
提升机👉WCS(DB801) |  |  |  | WCS👉提升机(DB800)
交互-WCS 9001 | 对应行列层：1-33-1 |  |  | WCS-提升机 9001
有货 | Bool | 0 | 查询组盘信息 | 申请入库 | Bool | 0
入库执行中 | bool | 0.1 |  | 出库申请 | Bool | 0.1
提升机空闲 | bool | 0.2 | 出入库都得空闲 | WCS-提升机 9002
出库执行中 | bool | 0.3 |  | 申请入库 | Bool | 2
交互-WCS 9002 | 对应行列层：1-0-1 |  |  | 出库申请 | Bool | 2.1
有货 | Bool | 2
入库执行中 | bool | 2.1
提升机空闲 | bool | 2.2
出库执行中 | bool | 2.3