## WMS-AGV
序号 | 接口名称 | 接口说明 | 状态 | 开发人 | 接口提供方 | 接口方向 | 意见
1 | 垫板铝片裁切后入TwoPIN线边仓 | 垫板铝片裁切后入TowPIN线边仓（机台->TwoPIN线边仓） | 待开发 |  | AGV | WMS-->AGV | 垫板铝片裁切后入线边仓/TowPIN线体
2 | 垫板铝片张料退库 | 垫板铝片使用后退库（机台->立库） | 待开发 |  | AGV | WMS-->AGV | 垫板铝片使用后退库
3 | 垫板铝片张料出库 | 立库->TwoPIN线边仓 | 待开发 |  | AGV | WMS-->AGV
4 | PP出库（立库->线边仓） | PP分卷出立库（线边仓接驳点->线边仓） | 待开发 |  | AGV | WMS-->AGV
5 | PP退库（线边仓->立库） | PP分卷入立库（线边仓->线边仓接驳点） | 待开发 |  | AGV | WMS-->AGV
6 | PP分卷出库 | PP分卷出库（线边仓->机台） | 待开发 |  | AGV | WMS-->AGV | WMS向WMS发起出库请求，WMS触发AGV拉动
7 | PP分卷大卷退库 | PP分卷大卷退库（机台->线边仓） | 待开发 |  | AGV | WMS-->AGV | WMS向WMS发起退库请求，WMS触发AGV拉动
8 | PP分卷入库 | PP分卷入库（机台->线边仓） | 待开发 |  | AGV | WMS-->AGV | WMS向WMS发起入库请求，WMS触发AGV拉动
9 | PP裁切出库 | PP裁切出库（线边仓->机台） | 待开发 |  | AGV | WMS-->AGV | WMS向WMS发起出库请求，WMS触发AGV拉动
10 | PP小卷退库 | PP小卷退库（机台->线边仓） | 待开发 |  | AGV | WMS-->AGV | WMS向WMS发起退库请求，WMS触发AGV拉动
11 | 测试架出库 | 测试架出库（立库->机台） | 待开发 |  | AGV | WMS-->AGV | WMS向WMS发起出库请求，WMS触发AGV拉动
12 | 测试架退库 | 测试架使用后退库（机台->立库） | 待开发 |  | AGV | WMS-->AGV | 测试架使用后退库
13 | 产品入防焊立库 | 正常lot/异常lot入库（VRS->防焊立库) | 待开发 |  | AGV | WMS-->AGV
14 | 产品出防焊立库 | 异常lot出库（防焊立库->合批线边仓) | 待开发 |  | AGV | WMS-->AGV
15 | 产品入防焊立库 | 正常lot入库（线边仓->防焊立库) | 待开发 |  | AGV | WMS-->AGV
16 | 产品出防焊立库 | 正常lot出库（防焊立库->防焊前处理放板机) | 待开发 |  | AGV | WMS-->AGV
17 | AGV安全信号申请 | AGV移入时询问WMS是否可进入 | 待开发 |  | WMS | AGV->WMS
18 | AGV安全信号回复 | 可进入后WMS回复AGV继续作业 | 待开发 |  | AGV | WMS->AGV
19 | AGV完成信号 | AGV完成任务信号同步至WMS，WMS完结拉动任务 | 待开发 |  | WMS | AGV->WMS | 考虑“拉动任务”哪些需要

## PP分卷出库
返回
| 接口概述： |  |  | PP分卷出库(平库->机台线边仓)、PP裁切出库(平库->机台线边仓)
| 接口名称 |  |  | genAgvSchedulingTask
| 接口传递方向 |  |  | WMS->AGV
| 传输协议 |  |  | Rest
接口频率
触发类型
接口传输数据字段及格式：
备注 | 序号 | 字段名称（中文） | 字段名称（英文） | 数据类型 | 长度 | 是否可为空 | 数据提供者 | 字段说明
请求参数 | 1 | 请求编号 | reqCode | String | 32 | N | WMS | 请求编号，每个请求都要一个唯一编号， 同一个请求重复提交， 使用同一编号。
| 2 | 任务类型 | taskTyp | String | 16 | N | WMS | 任务类型，与在RCS-2000端配置的主任务类型编号一致。 内置任务类型: 厂内货架搬运: F01 厂内货架空满交换: F02 辊筒搬运接驳:F03 厂内货架出库AGV待命:F04 旋转货架: F05 厂内电梯任务: F06 以下为叉车专用任务类型 高位货架到工作台: F11 工作台到高位货架: F12 巷道到工作台: F13 工作台到巷道: F14 高位货架到工作台(接驳) : F15 工作台到高位货架 (接驳) : F16 巷道到工作台(接驳) : F17 工作台到巷道(接驳) : F18 叉车电梯主任务: F20
| 3 | 工作位 | wbCode | String | 32 |  | WMS | 工作位，一般为机台或工作台位置，与RCS-2000端配置的位置名称一致, 工作位名称为字母\数字\或组合, 不超过32位。
| 4 | 位置路径 | positionCodePath | Object[] | 列表长度小于50 |  | WMS | 位置路径：AGV关键路径位置集合，与任务类型中模板配置的位置路径一一对应。待现场地图部署、配置完成后可获取。 positionCode:位置编号, 单个编号不超过64位 type:位置类型说明: 00表示：位置编号 01表示：物料批次号 02表示：策略编号（含多个区域） 如：第一个区域放不下, 可以放第二个区域 03表示：货架编号，通过货架编号找到货架所在位置 04表示：区域编号，在区域中查找可用位置 05表示：仓位编号（叉车/CTU专用） 06表示：巷道编号 07表示：容器编号 08表示：巷道策略 09表示：巷道区域 10表示：巷道仓位 11表示：输送线（机台）编号 12表示：CTU工作台（梳齿工作站）编号 13表示：搬运巷道指定货架出库
| 5 | 载具编号 | podCode | String | 16 |  | WMS | 货架编号，不指定货架可以为空
| 6 | 载具类型 | podTyp | String | 16 |  | WMS | 货架类型, 传空时表示随机找个货架 找空货架传参方式如下： -1: 代表不关心货架类型, 找到空货架即可. -2: 代表从工作位获取关联货架类型, 如果未配置, 只找空货架. 货架类型编号: 只找该货架类型的空货架.
| 7 | 物料批次 | materialLot | String | 32 |  | WMS | 物料批次或货架上的物料唯一编码,生成任务单时,货架与物料直接绑定时使用. （通过同时传podCode和materialLot来绑定或通过 wbCode 找到位置上的货架和materialLot来绑定） 如果是区域/策略内查找货架，可以匹配对应物料批次的货架，支持以下值： 0：区域/策略内查找空货架 1：区域/策略内查找满货架 其他值：查找指定物料批次对应的货架 巷道任务通过该字段传入特征值
| 8 | 优先级 | priority | String | 32 |  | WMS | 优先级，从（1~127）级，最大优先级最高。为空时，采用任务模板的优先级。
| 9 | AGV任务单号 | taskCode | String | 64 |  | WMS | 任务单号,选填, 不填系统自动生成，UUID小于等于64位
| 10 | AGV编号 | agvCode | String | 5 |  | WMS | AGV编号，填写表示指定某一编号的AGV执行该任务
| 11 | 设备类型 | agvTyp | String | 4 |  | WMS | 设备类型
| 12 | 区域/策略 | positionSelStrategy | String | 2 |  | WMS | 区域/策略中挑选货架以及根据物料批次挑选货架时的先进先出规则，支持以下4个值： 1：按照货架到达储位的时间顺序，先进先出 2：按照货架到达储位的时间顺序，先进后出 9：按照货架绑定物料批次的时间顺序，先进先出 10：按照货架绑定物料批次的时间顺序，先进后出
| 13 | 自定义字段 | data | String | 2000 |  | WMS | 自定义字段.JSON格式
应答 | 1 |  | code | String | 6 | N | AGV | 返回码
| 2 |  | message | String | 64 | N | AGV | 返回消息
| 3 |  | reqCode | String | 64 | N | AGV | 请求编号
| 4 | 自定义字段 | data | String | 2000 |  | AGV | 自定义返回（返回任务单号）

## PP入平库
返回
| 接口概述： |  |  | PP分卷大卷退库（机台线边仓->平库）、PP小卷入库(机台线边仓->平库)、PP小卷退库(机台线边仓->平库)、PP卷移库(立库->平库)
| 接口名称 |  |  | genAgvSchedulingTask
| 接口传递方向 |  |  | WMS->AGV
| 传输协议 |  |  | Rest
接口频率
触发类型
接口传输数据字段及格式：
备注 | 序号 | 字段名称（中文） | 字段名称（英文） | 数据类型 | 长度 | 是否可为空 | 数据提供者 | 字段说明
请求参数 | 1 | 请求编号 | reqCode | String | 32 | N | WMS | 请求编号，每个请求都要一个唯一编号， 同一个请求重复提交， 使用同一编号。
| 2 | 任务类型 | taskTyp | String | 16 | N | WMS | 任务类型，与在RCS-2000端配置的主任务类型编号一致。 内置任务类型: 厂内货架搬运: F01 厂内货架空满交换: F02 辊筒搬运接驳:F03 厂内货架出库AGV待命:F04 旋转货架: F05 厂内电梯任务: F06 以下为叉车专用任务类型 高位货架到工作台: F11 工作台到高位货架: F12 巷道到工作台: F13 工作台到巷道: F14 高位货架到工作台(接驳) : F15 工作台到高位货架 (接驳) : F16 巷道到工作台(接驳) : F17 工作台到巷道(接驳) : F18 叉车电梯主任务: F20
| 3 | 工作位 | wbCode | String | 32 |  | WMS | 工作位，一般为机台或工作台位置，与RCS-2000端配置的位置名称一致, 工作位名称为字母\数字\或组合, 不超过32位。
| 4 | 位置路径 | positionCodePath | Object[] | 列表长度小于50 |  | WMS | 位置路径：AGV关键路径位置集合，与任务类型中模板配置的位置路径一一对应。待现场地图部署、配置完成后可获取。 positionCode:位置编号, 单个编号不超过64位 type:位置类型说明: 00表示：位置编号 01表示：物料批次号 02表示：策略编号（含多个区域） 如：第一个区域放不下, 可以放第二个区域 03表示：货架编号，通过货架编号找到货架所在位置 04表示：区域编号，在区域中查找可用位置 05表示：仓位编号（叉车/CTU专用） 06表示：巷道编号 07表示：容器编号 08表示：巷道策略 09表示：巷道区域 10表示：巷道仓位 11表示：输送线（机台）编号 12表示：CTU工作台（梳齿工作站）编号 13表示：搬运巷道指定货架出库
| 5 | 载具编号 | podCode | String | 16 |  | WMS | 货架编号，不指定货架可以为空
| 6 | 载具类型 | podTyp | String | 16 |  | WMS | 货架类型, 传空时表示随机找个货架 找空货架传参方式如下： -1: 代表不关心货架类型, 找到空货架即可. -2: 代表从工作位获取关联货架类型, 如果未配置, 只找空货架. 货架类型编号: 只找该货架类型的空货架.
| 7 | 物料批次 | materialLot | String | 32 |  | WMS | 物料批次或货架上的物料唯一编码,生成任务单时,货架与物料直接绑定时使用. （通过同时传podCode和materialLot来绑定或通过 wbCode 找到位置上的货架和materialLot来绑定） 如果是区域/策略内查找货架，可以匹配对应物料批次的货架，支持以下值： 0：区域/策略内查找空货架 1：区域/策略内查找满货架 其他值：查找指定物料批次对应的货架 巷道任务通过该字段传入特征值
| 8 | 优先级 | priority | String | 32 |  | WMS | 优先级，从（1~127）级，最大优先级最高。为空时，采用任务模板的优先级。
| 9 | AGV任务单号 | taskCode | String | 64 |  | WMS | 任务单号,选填, 不填系统自动生成，UUID小于等于64位
| 10 | AGV编号 | agvCode | String | 5 |  | WMS | AGV编号，填写表示指定某一编号的AGV执行该任务
| 11 | 设备类型 | agvTyp | String | 4 |  | WMS | 设备类型
| 12 | 区域/策略 | positionSelStrategy | String | 2 |  | WMS | 区域/策略中挑选货架以及根据物料批次挑选货架时的先进先出规则，支持以下4个值： 1：按照货架到达储位的时间顺序，先进先出 2：按照货架到达储位的时间顺序，先进后出 9：按照货架绑定物料批次的时间顺序，先进先出 10：按照货架绑定物料批次的时间顺序，先进后出
| 13 | 自定义字段 | data | String | 2000 |  | WMS | 自定义字段.JSON格式
应答 | 1 |  | code | String | 6 | N | AGV | 返回码
| 2 |  | message | String | 64 | N | AGV | 返回消息
| 3 |  | reqCode | String | 64 | N | AGV | 请求编号
| 4 | 自定义字段 | data | String | 2000 |  | AGV | 自定义返回（返回任务单号）

## PP平库入立库
返回
| 接口概述： |  |  | PP平库入立库
| 接口名称 |  |  | genAgvSchedulingTask
| 接口传递方向 |  |  | WMS->AGV
| 传输协议 |  |  | Rest
接口频率
触发类型
接口传输数据字段及格式：
备注 | 序号 | 字段名称（中文） | 字段名称（英文） | 数据类型 | 长度 | 是否可为空 | 数据提供者 | 字段说明
请求参数 | 1 | 请求编号 | reqCode | String | 32 | N | WMS | 请求编号，每个请求都要一个唯一编号， 同一个请求重复提交， 使用同一编号。
| 2 | 任务类型 | taskTyp | String | 16 | N | WMS | 任务类型，与在RCS-2000端配置的主任务类型编号一致。 内置任务类型: 厂内货架搬运: F01 厂内货架空满交换: F02 辊筒搬运接驳:F03 厂内货架出库AGV待命:F04 旋转货架: F05 厂内电梯任务: F06 以下为叉车专用任务类型 高位货架到工作台: F11 工作台到高位货架: F12 巷道到工作台: F13 工作台到巷道: F14 高位货架到工作台(接驳) : F15 工作台到高位货架 (接驳) : F16 巷道到工作台(接驳) : F17 工作台到巷道(接驳) : F18 叉车电梯主任务: F20
| 3 | 工作位 | wbCode | String | 32 |  | WMS | 工作位，一般为机台或工作台位置，与RCS-2000端配置的位置名称一致, 工作位名称为字母\数字\或组合, 不超过32位。
| 4 | 位置路径 | positionCodePath | Object[] | 列表长度小于50 |  | WMS | 位置路径：AGV关键路径位置集合，与任务类型中模板配置的位置路径一一对应。待现场地图部署、配置完成后可获取。 positionCode:位置编号, 单个编号不超过64位 type:位置类型说明: 00表示：位置编号 01表示：物料批次号 02表示：策略编号（含多个区域） 如：第一个区域放不下, 可以放第二个区域 03表示：货架编号，通过货架编号找到货架所在位置 04表示：区域编号，在区域中查找可用位置 05表示：仓位编号（叉车/CTU专用） 06表示：巷道编号 07表示：容器编号 08表示：巷道策略 09表示：巷道区域 10表示：巷道仓位 11表示：输送线（机台）编号 12表示：CTU工作台（梳齿工作站）编号 13表示：搬运巷道指定货架出库
| 5 | 载具编号 | podCode | String | 16 |  | WMS | 货架编号，不指定货架可以为空
| 6 | 载具类型 | podTyp | String | 16 |  | WMS | 货架类型, 传空时表示随机找个货架 找空货架传参方式如下： -1: 代表不关心货架类型, 找到空货架即可. -2: 代表从工作位获取关联货架类型, 如果未配置, 只找空货架. 货架类型编号: 只找该货架类型的空货架.
| 7 | 物料批次 | materialLot | String | 32 |  | WMS | 物料批次或货架上的物料唯一编码,生成任务单时,货架与物料直接绑定时使用. （通过同时传podCode和materialLot来绑定或通过 wbCode 找到位置上的货架和materialLot来绑定） 如果是区域/策略内查找货架，可以匹配对应物料批次的货架，支持以下值： 0：区域/策略内查找空货架 1：区域/策略内查找满货架 其他值：查找指定物料批次对应的货架 巷道任务通过该字段传入特征值
| 8 | 优先级 | priority | String | 32 |  | WMS | 优先级，从（1~127）级，最大优先级最高。为空时，采用任务模板的优先级。
| 9 | AGV任务单号 | taskCode | String | 64 |  | WMS | 任务单号,选填, 不填系统自动生成，UUID小于等于64位
| 10 | AGV编号 | agvCode | String | 5 |  | WMS | AGV编号，填写表示指定某一编号的AGV执行该任务
| 11 | 设备类型 | agvTyp | String | 4 |  | WMS | 设备类型
| 12 | 区域/策略 | positionSelStrategy | String | 2 |  | WMS | 区域/策略中挑选货架以及根据物料批次挑选货架时的先进先出规则，支持以下4个值： 1：按照货架到达储位的时间顺序，先进先出 2：按照货架到达储位的时间顺序，先进后出 9：按照货架绑定物料批次的时间顺序，先进先出 10：按照货架绑定物料批次的时间顺序，先进后出
| 13 | 自定义字段 | data | String | 2000 |  | WMS | 自定义字段.JSON格式
应答 | 1 |  | code | String | 6 | N | AGV | 返回码
| 2 |  | message | String | 64 | N | AGV | 返回消息
| 3 |  | reqCode | String | 64 | N | AGV | 请求编号
| 4 | 自定义字段 | data | String | 2000 |  | AGV | 自定义返回（返回任务单号）

## 垫板铝片张料出库
返回
| 接口概述： |  |  | 垫板铝片张料出库
| 接口名称 |  |  | genAgvSchedulingTask
| 接口传递方向 |  |  | WMS->AGV
| 传输协议 |  |  | Rest
接口频率
触发类型
接口传输数据字段及格式：
备注 | 序号 | 字段名称（中文） | 字段名称（英文） | 数据类型 | 长度 | 是否可为空 | 数据提供者 | 字段说明
请求参数 | 1 | 请求编号 | reqCode | String | 32 | N | WMS | 请求编号，每个请求都要一个唯一编号， 同一个请求重复提交， 使用同一编号。
| 2 | 任务类型 | taskTyp | String | 16 | N | WMS | 任务类型，与在RCS-2000端配置的主任务类型编号一致。 内置任务类型: 厂内货架搬运: F01 厂内货架空满交换: F02 辊筒搬运接驳:F03 厂内货架出库AGV待命:F04 旋转货架: F05 厂内电梯任务: F06 以下为叉车专用任务类型 高位货架到工作台: F11 工作台到高位货架: F12 巷道到工作台: F13 工作台到巷道: F14 高位货架到工作台(接驳) : F15 工作台到高位货架 (接驳) : F16 巷道到工作台(接驳) : F17 工作台到巷道(接驳) : F18 叉车电梯主任务: F20
| 3 | 工作位 | wbCode | String | 32 |  | WMS | 工作位，一般为机台或工作台位置，与RCS-2000端配置的位置名称一致, 工作位名称为字母\数字\或组合, 不超过32位。
| 4 | 位置路径 | positionCodePath | Object[] | 列表长度小于50 |  | WMS | 位置路径：AGV关键路径位置集合，与任务类型中模板配置的位置路径一一对应。待现场地图部署、配置完成后可获取。 positionCode:位置编号, 单个编号不超过64位 type:位置类型说明: 00表示：位置编号 01表示：物料批次号 02表示：策略编号（含多个区域） 如：第一个区域放不下, 可以放第二个区域 03表示：货架编号，通过货架编号找到货架所在位置 04表示：区域编号，在区域中查找可用位置 05表示：仓位编号（叉车/CTU专用） 06表示：巷道编号 07表示：容器编号 08表示：巷道策略 09表示：巷道区域 10表示：巷道仓位 11表示：输送线（机台）编号 12表示：CTU工作台（梳齿工作站）编号 13表示：搬运巷道指定货架出库
| 5 | 载具编号 | podCode | String | 16 |  | WMS | 货架编号，不指定货架可以为空
| 6 | 载具类型 | podTyp | String | 16 |  | WMS | 货架类型, 传空时表示随机找个货架 找空货架传参方式如下： -1: 代表不关心货架类型, 找到空货架即可. -2: 代表从工作位获取关联货架类型, 如果未配置, 只找空货架. 货架类型编号: 只找该货架类型的空货架.
| 7 | 物料批次 | materialLot | String | 32 |  | WMS | 物料批次或货架上的物料唯一编码,生成任务单时,货架与物料直接绑定时使用. （通过同时传podCode和materialLot来绑定或通过 wbCode 找到位置上的货架和materialLot来绑定） 如果是区域/策略内查找货架，可以匹配对应物料批次的货架，支持以下值： 0：区域/策略内查找空货架 1：区域/策略内查找满货架 其他值：查找指定物料批次对应的货架 巷道任务通过该字段传入特征值
| 8 | 优先级 | priority | String | 32 |  | WMS | 优先级，从（1~127）级，最大优先级最高。为空时，采用任务模板的优先级。
| 9 | AGV任务单号 | taskCode | String | 64 |  | WMS | 任务单号,选填, 不填系统自动生成，UUID小于等于64位
| 10 | AGV编号 | agvCode | String | 5 |  | WMS | AGV编号，填写表示指定某一编号的AGV执行该任务
| 11 | 设备类型 | agvTyp | String | 4 |  | WMS | 设备类型
| 12 | 区域/策略 | positionSelStrategy | String | 2 |  | WMS | 区域/策略中挑选货架以及根据物料批次挑选货架时的先进先出规则，支持以下4个值： 1：按照货架到达储位的时间顺序，先进先出 2：按照货架到达储位的时间顺序，先进后出 9：按照货架绑定物料批次的时间顺序，先进先出 10：按照货架绑定物料批次的时间顺序，先进后出
| 13 | 自定义字段 | data | String | 2000 |  | WMS | 自定义字段.JSON格式
应答 | 1 |  | code | String | 6 | N | AGV | 返回码
| 2 |  | message | String | 64 | N | AGV | 返回消息
| 3 |  | reqCode | String | 64 | N | AGV | 请求编号
| 4 | 自定义字段 | data | String | 2000 |  | AGV | 自定义返回（返回任务单号）

## 垫板铝片张料退库、入库
返回
| 接口概述： |  |  | 垫板铝片张料退库、垫板铝片裁切入立库
| 接口名称 |  |  | genAgvSchedulingTask
| 接口传递方向 |  |  | WMS->AGV
| 传输协议 |  |  | Rest
接口频率
触发类型
接口传输数据字段及格式：
备注 | 序号 | 字段名称（中文） | 字段名称（英文） | 数据类型 | 长度 | 是否可为空 | 数据提供者 | 字段说明
请求参数 | 1 | 请求编号 | reqCode | String | 32 | N | WMS | 请求编号，每个请求都要一个唯一编号， 同一个请求重复提交， 使用同一编号。
| 2 | 任务类型 | taskTyp | String | 16 | N | WMS | 任务类型，与在RCS-2000端配置的主任务类型编号一致。 内置任务类型: 厂内货架搬运: F01 厂内货架空满交换: F02 辊筒搬运接驳:F03 厂内货架出库AGV待命:F04 旋转货架: F05 厂内电梯任务: F06 以下为叉车专用任务类型 高位货架到工作台: F11 工作台到高位货架: F12 巷道到工作台: F13 工作台到巷道: F14 高位货架到工作台(接驳) : F15 工作台到高位货架 (接驳) : F16 巷道到工作台(接驳) : F17 工作台到巷道(接驳) : F18 叉车电梯主任务: F20
| 3 | 工作位 | wbCode | String | 32 |  | WMS | 工作位，一般为机台或工作台位置，与RCS-2000端配置的位置名称一致, 工作位名称为字母\数字\或组合, 不超过32位。
| 4 | 位置路径 | positionCodePath | Object[] | 列表长度小于50 |  | WMS | 位置路径：AGV关键路径位置集合，与任务类型中模板配置的位置路径一一对应。待现场地图部署、配置完成后可获取。 positionCode:位置编号, 单个编号不超过64位 type:位置类型说明: 00表示：位置编号 01表示：物料批次号 02表示：策略编号（含多个区域） 如：第一个区域放不下, 可以放第二个区域 03表示：货架编号，通过货架编号找到货架所在位置 04表示：区域编号，在区域中查找可用位置 05表示：仓位编号（叉车/CTU专用） 06表示：巷道编号 07表示：容器编号 08表示：巷道策略 09表示：巷道区域 10表示：巷道仓位 11表示：输送线（机台）编号 12表示：CTU工作台（梳齿工作站）编号 13表示：搬运巷道指定货架出库
| 5 | 载具编号 | podCode | String | 16 |  | WMS | 货架编号，不指定货架可以为空
| 6 | 载具类型 | podTyp | String | 16 |  | WMS | 货架类型, 传空时表示随机找个货架 找空货架传参方式如下： -1: 代表不关心货架类型, 找到空货架即可. -2: 代表从工作位获取关联货架类型, 如果未配置, 只找空货架. 货架类型编号: 只找该货架类型的空货架.
| 7 | 物料批次 | materialLot | String | 32 |  | WMS | 物料批次或货架上的物料唯一编码,生成任务单时,货架与物料直接绑定时使用. （通过同时传podCode和materialLot来绑定或通过 wbCode 找到位置上的货架和materialLot来绑定） 如果是区域/策略内查找货架，可以匹配对应物料批次的货架，支持以下值： 0：区域/策略内查找空货架 1：区域/策略内查找满货架 其他值：查找指定物料批次对应的货架 巷道任务通过该字段传入特征值
| 8 | 优先级 | priority | String | 32 |  | WMS | 优先级，从（1~127）级，最大优先级最高。为空时，采用任务模板的优先级。
| 9 | AGV任务单号 | taskCode | String | 64 |  | WMS | 任务单号,选填, 不填系统自动生成，UUID小于等于64位
| 10 | AGV编号 | agvCode | String | 5 |  | WMS | AGV编号，填写表示指定某一编号的AGV执行该任务
| 11 | 设备类型 | agvTyp | String | 4 |  | WMS | 设备类型
| 12 | 区域/策略 | positionSelStrategy | String | 2 |  | WMS | 区域/策略中挑选货架以及根据物料批次挑选货架时的先进先出规则，支持以下4个值： 1：按照货架到达储位的时间顺序，先进先出 2：按照货架到达储位的时间顺序，先进后出 9：按照货架绑定物料批次的时间顺序，先进先出 10：按照货架绑定物料批次的时间顺序，先进后出
| 13 | 自定义字段 | data | String | 2000 |  | WMS | 自定义字段.JSON格式
应答 | 1 |  | code | String | 6 | N | AGV | 返回码
| 2 |  | message | String | 64 | N | AGV | 返回消息
| 3 |  | reqCode | String | 64 | N | AGV | 请求编号
| 4 | 自定义字段 | data | String | 2000 |  | AGV | 自定义返回（返回任务单号）

## 半成品入垫板铝片仓
返回
| 接口概述： |  |  | 半成品入垫板铝片仓
| 接口名称 |  |  | genAgvSchedulingTask
| 接口传递方向 |  |  | WMS-AGV
| 传输协议 |  |  | Rest
接口频率
触发类型
接口说明
接口传输数据字段及格式：
备注 | 序号 | 字段名称（中文） | 字段名称（英文） | 数据类型 | 长度 | 是否可为空 | 数据提供者 | 字段说明
请求参数 | 1 | 请求编号 | reqCode | String | 32 | N | WMS | 请求编号，每个请求都要一个唯一编号， 同一个请求重复提交， 使用同一编号。
| 2 | 任务类型 | taskTyp | String | 16 | N | WMS | 任务类型，与在RCS-2000端配置的主任务类型编号一致。 内置任务类型: 厂内货架搬运: F01 厂内货架空满交换: F02 辊筒搬运接驳:F03 厂内货架出库AGV待命:F04 旋转货架: F05 厂内电梯任务: F06 以下为叉车专用任务类型 高位货架到工作台: F11 工作台到高位货架: F12 巷道到工作台: F13 工作台到巷道: F14 高位货架到工作台(接驳) : F15 工作台到高位货架 (接驳) : F16 巷道到工作台(接驳) : F17 工作台到巷道(接驳) : F18 叉车电梯主任务: F20
| 3 | 工作位 | wbCode | String | 32 |  | WMS | 工作位，一般为机台或工作台位置，与RCS-2000端配置的位置名称一致, 工作位名称为字母\数字\或组合, 不超过32位。
| 4 | 位置路径 | positionCodePath | Object[] | 列表长度小于50 |  | WMS | 位置路径：AGV关键路径位置集合，与任务类型中模板配置的位置路径一一对应。待现场地图部署、配置完成后可获取。 positionCode:位置编号, 单个编号不超过64位 type:位置类型说明: 00表示：位置编号 01表示：物料批次号 02表示：策略编号（含多个区域） 如：第一个区域放不下, 可以放第二个区域 03表示：货架编号，通过货架编号找到货架所在位置 04表示：区域编号，在区域中查找可用位置 05表示：仓位编号（叉车/CTU专用） 06表示：巷道编号 07表示：容器编号 08表示：巷道策略 09表示：巷道区域 10表示：巷道仓位 11表示：输送线（机台）编号 12表示：CTU工作台（梳齿工作站）编号 13表示：搬运巷道指定货架出库
| 5 | 载具编号 | podCode | String | 16 |  | WMS | 货架编号，不指定货架可以为空
| 6 | 载具类型 | podTyp | String | 16 |  | WMS | 货架类型, 传空时表示随机找个货架 找空货架传参方式如下： -1: 代表不关心货架类型, 找到空货架即可. -2: 代表从工作位获取关联货架类型, 如果未配置, 只找空货架. 货架类型编号: 只找该货架类型的空货架.
| 7 | 物料批次 | materialLot | String | 32 |  | WMS | 物料批次或货架上的物料唯一编码,生成任务单时,货架与物料直接绑定时使用. （通过同时传podCode和materialLot来绑定或通过 wbCode 找到位置上的货架和materialLot来绑定） 如果是区域/策略内查找货架，可以匹配对应物料批次的货架，支持以下值： 0：区域/策略内查找空货架 1：区域/策略内查找满货架 其他值：查找指定物料批次对应的货架 巷道任务通过该字段传入特征值
| 8 | 优先级 | priority | String | 32 |  | WMS | 优先级，从（1~127）级，最大优先级最高。为空时，采用任务模板的优先级。
| 9 | AGV任务单号 | taskCode | String | 64 |  | WMS | 任务单号,选填, 不填系统自动生成，UUID小于等于64位
| 10 | AGV编号 | agvCode | String | 5 |  | WMS | AGV编号，填写表示指定某一编号的AGV执行该任务
| 11 | 设备类型 | agvTyp | String | 4 |  | WMS | 设备类型
| 12 | 区域/策略 | positionSelStrategy | String | 2 |  | WMS | 区域/策略中挑选货架以及根据物料批次挑选货架时的先进先出规则，支持以下4个值： 1：按照货架到达储位的时间顺序，先进先出 2：按照货架到达储位的时间顺序，先进后出 9：按照货架绑定物料批次的时间顺序，先进先出 10：按照货架绑定物料批次的时间顺序，先进后出
| 13 | 自定义字段 | data | String | 2000 |  | WMS | 自定义字段.JSON格式
应答 | 1 |  | code | String | 6 | N | AGV | 返回码
| 2 |  | message | String | 64 | N | AGV | 返回消息
| 3 |  | reqCode | String | 64 | N | AGV | 请求编号
| 4 | 自定义字段 | data | String | 2000 |  | AGV | 自定义返回（返回任务单号）

## 垫板铝片仓半成品出线边仓
返回
| 接口概述： |  |  | 垫板铝片仓半成品出线边仓
| 接口名称 |  |  | genAgvSchedulingTask
| 接口传递方向 |  |  | MES->WMS-AGV
| 传输协议 |  |  | Rest
接口频率
触发类型
接口说明
接口传输数据字段及格式：
备注 | 序号 | 字段名称（中文） | 字段名称（英文） | 数据类型 | 长度 | 是否可为空 | 数据提供者 | 字段说明
请求参数 | 1 | 请求编号 | reqCode | String | 32 | N | WMS | 请求编号，每个请求都要一个唯一编号， 同一个请求重复提交， 使用同一编号。
| 2 | 任务类型 | taskTyp | String | 16 | N | WMS | 任务类型，与在RCS-2000端配置的主任务类型编号一致。 内置任务类型: 厂内货架搬运: F01 厂内货架空满交换: F02 辊筒搬运接驳:F03 厂内货架出库AGV待命:F04 旋转货架: F05 厂内电梯任务: F06 以下为叉车专用任务类型 高位货架到工作台: F11 工作台到高位货架: F12 巷道到工作台: F13 工作台到巷道: F14 高位货架到工作台(接驳) : F15 工作台到高位货架 (接驳) : F16 巷道到工作台(接驳) : F17 工作台到巷道(接驳) : F18 叉车电梯主任务: F20
| 3 | 工作位 | wbCode | String | 32 |  | WMS | 工作位，一般为机台或工作台位置，与RCS-2000端配置的位置名称一致, 工作位名称为字母\数字\或组合, 不超过32位。
| 4 | 位置路径 | positionCodePath | Object[] | 列表长度小于50 |  | WMS | 位置路径：AGV关键路径位置集合，与任务类型中模板配置的位置路径一一对应。待现场地图部署、配置完成后可获取。 positionCode:位置编号, 单个编号不超过64位 type:位置类型说明: 00表示：位置编号 01表示：物料批次号 02表示：策略编号（含多个区域） 如：第一个区域放不下, 可以放第二个区域 03表示：货架编号，通过货架编号找到货架所在位置 04表示：区域编号，在区域中查找可用位置 05表示：仓位编号（叉车/CTU专用） 06表示：巷道编号 07表示：容器编号 08表示：巷道策略 09表示：巷道区域 10表示：巷道仓位 11表示：输送线（机台）编号 12表示：CTU工作台（梳齿工作站）编号 13表示：搬运巷道指定货架出库
| 5 | 载具编号 | podCode | String | 16 |  | WMS | 货架编号，不指定货架可以为空
| 6 | 载具类型 | podTyp | String | 16 |  | WMS | 货架类型, 传空时表示随机找个货架 找空货架传参方式如下： -1: 代表不关心货架类型, 找到空货架即可. -2: 代表从工作位获取关联货架类型, 如果未配置, 只找空货架. 货架类型编号: 只找该货架类型的空货架.
| 7 | 物料批次 | materialLot | String | 32 |  | WMS | 物料批次或货架上的物料唯一编码,生成任务单时,货架与物料直接绑定时使用. （通过同时传podCode和materialLot来绑定或通过 wbCode 找到位置上的货架和materialLot来绑定） 如果是区域/策略内查找货架，可以匹配对应物料批次的货架，支持以下值： 0：区域/策略内查找空货架 1：区域/策略内查找满货架 其他值：查找指定物料批次对应的货架 巷道任务通过该字段传入特征值
| 8 | 优先级 | priority | String | 32 |  | WMS | 优先级，从（1~127）级，最大优先级最高。为空时，采用任务模板的优先级。
| 9 | AGV任务单号 | taskCode | String | 64 |  | WMS | 任务单号,选填, 不填系统自动生成，UUID小于等于64位
| 10 | AGV编号 | agvCode | String | 5 |  | WMS | AGV编号，填写表示指定某一编号的AGV执行该任务
| 11 | 设备类型 | agvTyp | String | 4 |  | WMS | 设备类型
| 12 | 区域/策略 | positionSelStrategy | String | 2 |  | WMS | 区域/策略中挑选货架以及根据物料批次挑选货架时的先进先出规则，支持以下4个值： 1：按照货架到达储位的时间顺序，先进先出 2：按照货架到达储位的时间顺序，先进后出 9：按照货架绑定物料批次的时间顺序，先进先出 10：按照货架绑定物料批次的时间顺序，先进后出
| 13 | 自定义字段 | data | String | 2000 |  | WMS | 自定义字段.JSON格式
应答 | 1 |  | code | String | 6 | N | AGV | 返回码
| 2 |  | message | String | 64 | N | AGV | 返回消息
| 3 |  | reqCode | String | 64 | N | AGV | 请求编号
| 4 | 自定义字段 | data | String | 2000 |  | AGV | 自定义返回（返回任务单号）

## 测试架出库
返回
| 接口概述： |  |  | 测试架出库
| 接口名称 |  |  | genAgvSchedulingTask
| 接口传递方向 |  |  | WMS-AGV
| 传输协议 |  |  | Rest
接口频率
触发类型
接口传输数据字段及格式：
备注 | 序号 | 字段名称（中文） | 字段名称（英文） | 数据类型 | 长度 | 是否可为空 | 数据提供者 | 字段说明
请求参数 | 1 | 请求编号 | reqCode | String | 32 | N | WMS | 请求编号，每个请求都要一个唯一编号， 同一个请求重复提交， 使用同一编号。
| 2 | 任务类型 | taskTyp | String | 16 | N | WMS | 任务类型，与在RCS-2000端配置的主任务类型编号一致。 内置任务类型: 厂内货架搬运: F01 厂内货架空满交换: F02 辊筒搬运接驳:F03 厂内货架出库AGV待命:F04 旋转货架: F05 厂内电梯任务: F06 以下为叉车专用任务类型 高位货架到工作台: F11 工作台到高位货架: F12 巷道到工作台: F13 工作台到巷道: F14 高位货架到工作台(接驳) : F15 工作台到高位货架 (接驳) : F16 巷道到工作台(接驳) : F17 工作台到巷道(接驳) : F18 叉车电梯主任务: F20
| 3 | 工作位 | wbCode | String | 32 |  | WMS | 工作位，一般为机台或工作台位置，与RCS-2000端配置的位置名称一致, 工作位名称为字母\数字\或组合, 不超过32位。
| 4 | 位置路径 | positionCodePath | Object[] | 列表长度小于50 |  | WMS | 位置路径：AGV关键路径位置集合，与任务类型中模板配置的位置路径一一对应。待现场地图部署、配置完成后可获取。 positionCode:位置编号, 单个编号不超过64位 type:位置类型说明: 00表示：位置编号 01表示：物料批次号 02表示：策略编号（含多个区域） 如：第一个区域放不下, 可以放第二个区域 03表示：货架编号，通过货架编号找到货架所在位置 04表示：区域编号，在区域中查找可用位置 05表示：仓位编号（叉车/CTU专用） 06表示：巷道编号 07表示：容器编号 08表示：巷道策略 09表示：巷道区域 10表示：巷道仓位 11表示：输送线（机台）编号 12表示：CTU工作台（梳齿工作站）编号 13表示：搬运巷道指定货架出库
| 5 | 载具编号 | podCode | String | 16 |  | WMS | 货架编号，不指定货架可以为空
| 6 | 载具类型 | podTyp | String | 16 |  | WMS | 货架类型, 传空时表示随机找个货架 找空货架传参方式如下： -1: 代表不关心货架类型, 找到空货架即可. -2: 代表从工作位获取关联货架类型, 如果未配置, 只找空货架. 货架类型编号: 只找该货架类型的空货架.
| 7 | 物料批次 | materialLot | String | 32 |  | WMS | 物料批次或货架上的物料唯一编码,生成任务单时,货架与物料直接绑定时使用. （通过同时传podCode和materialLot来绑定或通过 wbCode 找到位置上的货架和materialLot来绑定） 如果是区域/策略内查找货架，可以匹配对应物料批次的货架，支持以下值： 0：区域/策略内查找空货架 1：区域/策略内查找满货架 其他值：查找指定物料批次对应的货架 巷道任务通过该字段传入特征值
| 8 | 优先级 | priority | String | 32 |  | WMS | 优先级，从（1~127）级，最大优先级最高。为空时，采用任务模板的优先级。
| 9 | AGV任务单号 | taskCode | String | 64 |  | WMS | 任务单号,选填, 不填系统自动生成，UUID小于等于64位
| 10 | AGV编号 | agvCode | String | 5 |  | WMS | AGV编号，填写表示指定某一编号的AGV执行该任务
| 11 | 设备类型 | agvTyp | String | 4 |  | WMS | 设备类型
| 12 | 区域/策略 | positionSelStrategy | String | 2 |  | WMS | 区域/策略中挑选货架以及根据物料批次挑选货架时的先进先出规则，支持以下4个值： 1：按照货架到达储位的时间顺序，先进先出 2：按照货架到达储位的时间顺序，先进后出 9：按照货架绑定物料批次的时间顺序，先进先出 10：按照货架绑定物料批次的时间顺序，先进后出
| 13 | 自定义字段 | data | String | 2000 |  | WMS | 自定义字段.JSON格式
应答 | 1 |  | code | String | 6 | N | AGV | 返回码
| 2 |  | message | String | 64 | N | AGV | 返回消息
| 3 |  | reqCode | String | 64 | N | AGV | 请求编号
| 4 | 自定义字段 | data | String | 2000 |  | AGV | 自定义返回（返回任务单号）

## 测试架退库
返回
| 接口概述： |  |  | 测试架使用后退库
| 接口名称 |  |  | genAgvSchedulingTask
| 接口传递方向 |  |  | WMS-AGV
| 传输协议 |  |  | Rest
接口频率
触发类型
接口传输数据字段及格式：
备注 | 序号 | 字段名称（中文） | 字段名称（英文） | 数据类型 | 长度 | 是否可为空 | 数据提供者 | 字段说明
请求参数 | 1 | 请求编号 | reqCode | String | 32 | N | WMS | 请求编号，每个请求都要一个唯一编号， 同一个请求重复提交， 使用同一编号。
| 2 | 任务类型 | taskTyp | String | 16 | N | WMS | 任务类型，与在RCS-2000端配置的主任务类型编号一致。 内置任务类型: 厂内货架搬运: F01 厂内货架空满交换: F02 辊筒搬运接驳:F03 厂内货架出库AGV待命:F04 旋转货架: F05 厂内电梯任务: F06 以下为叉车专用任务类型 高位货架到工作台: F11 工作台到高位货架: F12 巷道到工作台: F13 工作台到巷道: F14 高位货架到工作台(接驳) : F15 工作台到高位货架 (接驳) : F16 巷道到工作台(接驳) : F17 工作台到巷道(接驳) : F18 叉车电梯主任务: F20
| 3 | 工作位 | wbCode | String | 32 |  | WMS | 工作位，一般为机台或工作台位置，与RCS-2000端配置的位置名称一致, 工作位名称为字母\数字\或组合, 不超过32位。
| 4 | 位置路径 | positionCodePath | Object[] | 列表长度小于50 |  | WMS | 位置路径：AGV关键路径位置集合，与任务类型中模板配置的位置路径一一对应。待现场地图部署、配置完成后可获取。 positionCode:位置编号, 单个编号不超过64位 type:位置类型说明: 00表示：位置编号 01表示：物料批次号 02表示：策略编号（含多个区域） 如：第一个区域放不下, 可以放第二个区域 03表示：货架编号，通过货架编号找到货架所在位置 04表示：区域编号，在区域中查找可用位置 05表示：仓位编号（叉车/CTU专用） 06表示：巷道编号 07表示：容器编号 08表示：巷道策略 09表示：巷道区域 10表示：巷道仓位 11表示：输送线（机台）编号 12表示：CTU工作台（梳齿工作站）编号 13表示：搬运巷道指定货架出库
| 5 | 载具编号 | podCode | String | 16 |  | WMS | 货架编号，不指定货架可以为空
| 6 | 载具类型 | podTyp | String | 16 |  | WMS | 货架类型, 传空时表示随机找个货架 找空货架传参方式如下： -1: 代表不关心货架类型, 找到空货架即可. -2: 代表从工作位获取关联货架类型, 如果未配置, 只找空货架. 货架类型编号: 只找该货架类型的空货架.
| 7 | 物料批次 | materialLot | String | 32 |  | WMS | 物料批次或货架上的物料唯一编码,生成任务单时,货架与物料直接绑定时使用. （通过同时传podCode和materialLot来绑定或通过 wbCode 找到位置上的货架和materialLot来绑定） 如果是区域/策略内查找货架，可以匹配对应物料批次的货架，支持以下值： 0：区域/策略内查找空货架 1：区域/策略内查找满货架 其他值：查找指定物料批次对应的货架 巷道任务通过该字段传入特征值
| 8 | 优先级 | priority | String | 32 |  | WMS | 优先级，从（1~127）级，最大优先级最高。为空时，采用任务模板的优先级。
| 9 | AGV任务单号 | taskCode | String | 64 |  | WMS | 任务单号,选填, 不填系统自动生成，UUID小于等于64位
| 10 | AGV编号 | agvCode | String | 5 |  | WMS | AGV编号，填写表示指定某一编号的AGV执行该任务
| 11 | 设备类型 | agvTyp | String | 4 |  | WMS | 设备类型
| 12 | 区域/策略 | positionSelStrategy | String | 2 |  | WMS | 区域/策略中挑选货架以及根据物料批次挑选货架时的先进先出规则，支持以下4个值： 1：按照货架到达储位的时间顺序，先进先出 2：按照货架到达储位的时间顺序，先进后出 9：按照货架绑定物料批次的时间顺序，先进先出 10：按照货架绑定物料批次的时间顺序，先进后出
| 13 | 自定义字段 | data | String | 2000 |  | WMS | 自定义字段.JSON格式
应答 | 1 |  | code | String | 6 | N | AGV | 返回码
| 2 |  | message | String | 64 | N | AGV | 返回消息
| 3 |  | reqCode | String | 64 | N | AGV | 请求编号
| 4 | 自定义字段 | data | String | 2000 |  | AGV | 自定义返回（返回任务单号）

## 防焊立库到线边点、防焊立库到防焊线边仓
返回
| 接口概述： |  |  | 防焊立库到线边点、防焊立库到防焊线边仓
| 接口名称 |  |  | genAgvSchedulingTask
| 接口传递方向 |  |  | WMS-AGV
| 传输协议 |  |  | Rest
接口频率
触发类型
接口传输数据字段及格式：
备注 | 序号 | 字段名称（中文） | 字段名称（英文） | 数据类型 | 长度 | 是否可为空 | 数据提供者 | 字段说明
请求参数 | 1 | 请求编号 | reqCode | String | 32 | N | WMS | 请求编号，每个请求都要一个唯一编号， 同一个请求重复提交， 使用同一编号。
| 2 | 任务类型 | taskTyp | String | 16 | N | WMS | 任务类型，与在RCS-2000端配置的主任务类型编号一致。 内置任务类型: 厂内货架搬运: F01 厂内货架空满交换: F02 辊筒搬运接驳:F03 厂内货架出库AGV待命:F04 旋转货架: F05 厂内电梯任务: F06 以下为叉车专用任务类型 高位货架到工作台: F11 工作台到高位货架: F12 巷道到工作台: F13 工作台到巷道: F14 高位货架到工作台(接驳) : F15 工作台到高位货架 (接驳) : F16 巷道到工作台(接驳) : F17 工作台到巷道(接驳) : F18 叉车电梯主任务: F20
| 3 | 工作位 | wbCode | String | 32 |  | WMS | 工作位，一般为机台或工作台位置，与RCS-2000端配置的位置名称一致, 工作位名称为字母\数字\或组合, 不超过32位。
| 4 | 位置路径 | positionCodePath | Object[] | 列表长度小于50 |  | WMS | 位置路径：AGV关键路径位置集合，与任务类型中模板配置的位置路径一一对应。待现场地图部署、配置完成后可获取。 positionCode:位置编号, 单个编号不超过64位 type:位置类型说明: 00表示：位置编号 01表示：物料批次号 02表示：策略编号（含多个区域） 如：第一个区域放不下, 可以放第二个区域 03表示：货架编号，通过货架编号找到货架所在位置 04表示：区域编号，在区域中查找可用位置 05表示：仓位编号（叉车/CTU专用） 06表示：巷道编号 07表示：容器编号 08表示：巷道策略 09表示：巷道区域 10表示：巷道仓位 11表示：输送线（机台）编号 12表示：CTU工作台（梳齿工作站）编号 13表示：搬运巷道指定货架出库
| 5 | 载具编号 | podCode | String | 16 |  | WMS | 货架编号，不指定货架可以为空
| 6 | 载具类型 | podTyp | String | 16 |  | WMS | 货架类型, 传空时表示随机找个货架 找空货架传参方式如下： -1: 代表不关心货架类型, 找到空货架即可. -2: 代表从工作位获取关联货架类型, 如果未配置, 只找空货架. 货架类型编号: 只找该货架类型的空货架.
| 7 | 物料批次 | materialLot | String | 32 |  | WMS | 物料批次或货架上的物料唯一编码,生成任务单时,货架与物料直接绑定时使用. （通过同时传podCode和materialLot来绑定或通过 wbCode 找到位置上的货架和materialLot来绑定） 如果是区域/策略内查找货架，可以匹配对应物料批次的货架，支持以下值： 0：区域/策略内查找空货架 1：区域/策略内查找满货架 其他值：查找指定物料批次对应的货架 巷道任务通过该字段传入特征值
| 8 | 优先级 | priority | String | 32 |  | WMS | 优先级，从（1~127）级，最大优先级最高。为空时，采用任务模板的优先级。
| 9 | AGV任务单号 | taskCode | String | 64 |  | WMS | 任务单号,选填, 不填系统自动生成，UUID小于等于64位
| 10 | AGV编号 | agvCode | String | 5 |  | WMS | AGV编号，填写表示指定某一编号的AGV执行该任务
| 11 | 设备类型 | agvTyp | String | 4 |  | WMS | 设备类型
| 12 | 区域/策略 | positionSelStrategy | String | 2 |  | WMS | 区域/策略中挑选货架以及根据物料批次挑选货架时的先进先出规则，支持以下4个值： 1：按照货架到达储位的时间顺序，先进先出 2：按照货架到达储位的时间顺序，先进后出 9：按照货架绑定物料批次的时间顺序，先进先出 10：按照货架绑定物料批次的时间顺序，先进后出
| 13 | 自定义字段 | data | String | 2000 |  | WMS | 自定义字段.JSON格式
应答 | 1 |  | code | String | 6 | N | AGV | 返回码
| 2 |  | message | String | 64 | N | AGV | 返回消息
| 3 |  | reqCode | String | 64 | N | AGV | 请求编号
| 4 | 自定义字段 | data | String | 2000 |  | AGV | 自定义返回（返回任务单号）

## 线边点到防焊立库
返回
接口概述：
| 接口名称 |  |  | genAgvSchedulingTask
| 接口传递方向 |  |  | WMS-AGV
| 传输协议 |  |  | Rest
接口频率
触发类型
接口传输数据字段及格式：
备注 | 序号 | 字段名称（中文） | 字段名称（英文） | 数据类型 | 长度 | 是否可为空 | 数据提供者 | 字段说明
请求参数 | 1 | 请求编号 | reqCode | String | 32 | N | WMS | 请求编号，每个请求都要一个唯一编号， 同一个请求重复提交， 使用同一编号。
| 2 | 任务类型 | taskTyp | String | 16 | N | WMS | 任务类型，与在RCS-2000端配置的主任务类型编号一致。 内置任务类型: 厂内货架搬运: F01 厂内货架空满交换: F02 辊筒搬运接驳:F03 厂内货架出库AGV待命:F04 旋转货架: F05 厂内电梯任务: F06 以下为叉车专用任务类型 高位货架到工作台: F11 工作台到高位货架: F12 巷道到工作台: F13 工作台到巷道: F14 高位货架到工作台(接驳) : F15 工作台到高位货架 (接驳) : F16 巷道到工作台(接驳) : F17 工作台到巷道(接驳) : F18 叉车电梯主任务: F20
| 3 | 工作位 | wbCode | String | 32 |  | WMS | 工作位，一般为机台或工作台位置，与RCS-2000端配置的位置名称一致, 工作位名称为字母\数字\或组合, 不超过32位。
| 4 | 位置路径 | positionCodePath | Object[] | 列表长度小于50 |  | WMS | 位置路径：AGV关键路径位置集合，与任务类型中模板配置的位置路径一一对应。待现场地图部署、配置完成后可获取。 positionCode:位置编号, 单个编号不超过64位 type:位置类型说明: 00表示：位置编号 01表示：物料批次号 02表示：策略编号（含多个区域） 如：第一个区域放不下, 可以放第二个区域 03表示：货架编号，通过货架编号找到货架所在位置 04表示：区域编号，在区域中查找可用位置 05表示：仓位编号（叉车/CTU专用） 06表示：巷道编号 07表示：容器编号 08表示：巷道策略 09表示：巷道区域 10表示：巷道仓位 11表示：输送线（机台）编号 12表示：CTU工作台（梳齿工作站）编号 13表示：搬运巷道指定货架出库
| 5 | 载具编号 | podCode | String | 16 |  | WMS | 货架编号，不指定货架可以为空
| 6 | 载具类型 | podTyp | String | 16 |  | WMS | 货架类型, 传空时表示随机找个货架 找空货架传参方式如下： -1: 代表不关心货架类型, 找到空货架即可. -2: 代表从工作位获取关联货架类型, 如果未配置, 只找空货架. 货架类型编号: 只找该货架类型的空货架.
| 7 | 物料批次 | materialLot | String | 32 |  | WMS | 物料批次或货架上的物料唯一编码,生成任务单时,货架与物料直接绑定时使用. （通过同时传podCode和materialLot来绑定或通过 wbCode 找到位置上的货架和materialLot来绑定） 如果是区域/策略内查找货架，可以匹配对应物料批次的货架，支持以下值： 0：区域/策略内查找空货架 1：区域/策略内查找满货架 其他值：查找指定物料批次对应的货架 巷道任务通过该字段传入特征值
| 8 | 优先级 | priority | String | 32 |  | WMS | 优先级，从（1~127）级，最大优先级最高。为空时，采用任务模板的优先级。
| 9 | AGV任务单号 | taskCode | String | 64 |  | WMS | 任务单号,选填, 不填系统自动生成，UUID小于等于64位
| 10 | AGV编号 | agvCode | String | 5 |  | WMS | AGV编号，填写表示指定某一编号的AGV执行该任务
| 11 | 设备类型 | agvTyp | String | 4 |  | WMS | 设备类型
| 12 | 区域/策略 | positionSelStrategy | String | 2 |  | WMS | 区域/策略中挑选货架以及根据物料批次挑选货架时的先进先出规则，支持以下4个值： 1：按照货架到达储位的时间顺序，先进先出 2：按照货架到达储位的时间顺序，先进后出 9：按照货架绑定物料批次的时间顺序，先进先出 10：按照货架绑定物料批次的时间顺序，先进后出
| 13 | 自定义字段 | data | String | 2000 |  | WMS | 自定义字段.JSON格式
应答 | 1 |  | code | String | 6 | N | AGV | 返回码
| 2 |  | message | String | 64 | N | AGV | 返回消息
| 3 |  | reqCode | String | 64 | N | AGV | 请求编号
| 4 | 自定义字段 | data | String | 2000 |  | AGV | 自定义返回（返回任务单号）

## VRS到防焊立库
返回
| 接口概述： |  |  | VRS到防焊立库
| 接口名称 |  |  | genAgvSchedulingTask
| 接口传递方向 |  |  | WMS-AGV
| 传输协议 |  |  | Rest
接口频率
触发类型
接口传输数据字段及格式：
备注 | 序号 | 字段名称（中文） | 字段名称（英文） | 数据类型 | 长度 | 是否可为空 | 数据提供者 | 字段说明
请求参数 | 1 | 请求编号 | reqCode | String | 32 | N | WMS | 请求编号，每个请求都要一个唯一编号， 同一个请求重复提交， 使用同一编号。
| 2 | 任务类型 | taskTyp | String | 16 | N | WMS | 任务类型，与在RCS-2000端配置的主任务类型编号一致。 内置任务类型: 厂内货架搬运: F01 厂内货架空满交换: F02 辊筒搬运接驳:F03 厂内货架出库AGV待命:F04 旋转货架: F05 厂内电梯任务: F06 以下为叉车专用任务类型 高位货架到工作台: F11 工作台到高位货架: F12 巷道到工作台: F13 工作台到巷道: F14 高位货架到工作台(接驳) : F15 工作台到高位货架 (接驳) : F16 巷道到工作台(接驳) : F17 工作台到巷道(接驳) : F18 叉车电梯主任务: F20
| 3 | 工作位 | wbCode | String | 32 |  | WMS | 工作位，一般为机台或工作台位置，与RCS-2000端配置的位置名称一致, 工作位名称为字母\数字\或组合, 不超过32位。
| 4 | 位置路径 | positionCodePath | Object[] | 列表长度小于50 |  | WMS | 位置路径：AGV关键路径位置集合，与任务类型中模板配置的位置路径一一对应。待现场地图部署、配置完成后可获取。 positionCode:位置编号, 单个编号不超过64位 type:位置类型说明: 00表示：位置编号 01表示：物料批次号 02表示：策略编号（含多个区域） 如：第一个区域放不下, 可以放第二个区域 03表示：货架编号，通过货架编号找到货架所在位置 04表示：区域编号，在区域中查找可用位置 05表示：仓位编号（叉车/CTU专用） 06表示：巷道编号 07表示：容器编号 08表示：巷道策略 09表示：巷道区域 10表示：巷道仓位 11表示：输送线（机台）编号 12表示：CTU工作台（梳齿工作站）编号 13表示：搬运巷道指定货架出库
| 5 | 载具编号 | podCode | String | 16 |  | WMS | 货架编号，不指定货架可以为空
| 6 | 载具类型 | podTyp | String | 16 |  | WMS | 货架类型, 传空时表示随机找个货架 找空货架传参方式如下： -1: 代表不关心货架类型, 找到空货架即可. -2: 代表从工作位获取关联货架类型, 如果未配置, 只找空货架. 货架类型编号: 只找该货架类型的空货架.
| 7 | 物料批次 | materialLot | String | 32 |  | WMS | 物料批次或货架上的物料唯一编码,生成任务单时,货架与物料直接绑定时使用. （通过同时传podCode和materialLot来绑定或通过 wbCode 找到位置上的货架和materialLot来绑定） 如果是区域/策略内查找货架，可以匹配对应物料批次的货架，支持以下值： 0：区域/策略内查找空货架 1：区域/策略内查找满货架 其他值：查找指定物料批次对应的货架 巷道任务通过该字段传入特征值
| 8 | 优先级 | priority | String | 32 |  | WMS | 优先级，从（1~127）级，最大优先级最高。为空时，采用任务模板的优先级。
| 9 | AGV任务单号 | taskCode | String | 64 |  | WMS | 任务单号,选填, 不填系统自动生成，UUID小于等于64位
| 10 | AGV编号 | agvCode | String | 5 |  | WMS | AGV编号，填写表示指定某一编号的AGV执行该任务
| 11 | 设备类型 | agvTyp | String | 4 |  | WMS | 设备类型
| 12 | 区域/策略 | positionSelStrategy | String | 2 |  | WMS | 区域/策略中挑选货架以及根据物料批次挑选货架时的先进先出规则，支持以下4个值： 1：按照货架到达储位的时间顺序，先进先出 2：按照货架到达储位的时间顺序，先进后出 9：按照货架绑定物料批次的时间顺序，先进先出 10：按照货架绑定物料批次的时间顺序，先进后出
| 13 | 自定义字段 | data | String | 2000 |  | WMS | 自定义字段.JSON格式
应答 | 1 |  | code | String | 6 | N | AGV | 返回码
| 2 |  | message | String | 64 | N | AGV | 返回消息
| 3 |  | reqCode | String | 64 | N | AGV | 请求编号
| 4 | 自定义字段 | data | String | 2000 |  | AGV | 自定义返回（返回任务单号）

## AGV安全信号申请
返回
| 接口概述： |  |  | AGV安全信号申请
接口名称
| 接口传递方向 |  |  | AGV->WMS
传输协议
接口频率
触发类型
接口传输数据字段及格式：
备注 | 序号 | 字段名称（中文） | 字段名称（英文） | 数据类型 | 长度 | 是否可为空 | 数据提供者 | 字段说明
请求参数 | 1 | 请求编号 | reqCode | String | 32 | N | AGV | 请求编号，每个请求都要一个唯一编号， 同一个请求重复提交， 使用同一编号。
| 2 | 目标位 | wbCode | string | 32 | N | AGV
| 3 | 任务单号 | TaskCode | string | 64 | N | AGV | 当前任务单号
| 4 | 批次 | materialLot | string | 32 |  | AGV
应答 | 1 |  | code | String | 6 | N | WMS | 返回码
| 2 |  | message | String | 64 | N | WMS | 返回消息
| 3 |  | reqCode | String | 64 | N | WMS | 请求编号

## AGV安全信号回复
返回
| 接口概述： |  |  | AGV安全信号回复
| 接口名称 |  |  | continueTask
| 接口传递方向 |  |  | WMS->AGV
| 传输协议 |  |  | Rest
接口频率
触发类型
接口传输数据字段及格式：
备注 | 序号 | 字段名称（中文） | 字段名称（英文） | 数据类型 | 长度 | 是否可为空 | 数据提供者 | 字段说明
请求参数 | 1 | 请求编号 | reqCode | String | 32 | N | WMS | 请求编号，每个请求都要一个唯一编号， 同一个请求重复提交， 使用同一编号。
| 2 | 请求时间 | reqTime | String | 20 |  | WMS | 请求时间截 格式: “yyyy-MM-dd HH:mm:ss”。
| 3 | 客户端编号 | clientCode | String | 16 |  | WMS | 客户端编号，如PDA，HCWMS等。
| 4 | 令牌号 | tokenCode | String | 64 |  | WMS | 令牌号, 由调度系统颁发。
| 5 | 工作位 | wbCode | String | 32 |  | WMS | 工作位，与RCS-2000端配置的位置名称一致。
| 6 | 载具编号 | podCode | String | 16 |  | WMS | 货架号，采用货架号触发的方式。
| 7 | AGV编号 | agvCode | String | 5 |  | WMS | AGV编号，采用 AGV编号触发的方式。
| 8 | 任务单号 | taskCode | String | 64 |  | WMS | 任务单号,选填, 不填系统自动生 成，必须为 64 位 UUID
| 9 | 下一个子任务的序列 | taskSeq | String | 32 |  | WMS | 下一个子任务的序列，指定第几个子任务开始执行，校验子任务执行是否正确。不填默认执行下一个子任务。
| 10 | 下一个位置信息 | nextPositionCode | Object | 40 |  | WMS | 下一个位置信息，在任务类型中配置外部设置时需要传入，否则不需要设置。待现场地图部署、配置完成后可获取 positionCode:位置编号 type:对象类型定义: 00:代表 nextPositionCode是一个位置 02:代表 nextPositionCode是一个策略
应答 | 1 |  | code | String | 6 | N | AGV | 返回码
| 2 |  | message | String | 64 | N | AGV | 返回消息
| 3 |  | reqCode | String | 64 | N | AGV | 请求编号

## AGV任务完成信号
返回
| 接口概述： |  |  | AGV完成任务信号同步至WMS，WMS完结拉动任务
| 接口名称 |  |  | agvCallback
| 接口传递方向 |  |  | AGV->WMS
传输协议
接口频率
触发类型
接口传输数据字段及格式：
备注 | 序号 | 字段名称（中文） | 字段名称（英文） | 数据类型 | 最大长度 | 是否可为空 | 数据提供者 | 字段说明
请求参数 | 1 | 请求编号 | reqCode | String | 32 | N | AGV | 请求编号，每个请求都要一个唯一编号， 同一个请求重复提交， 使用同一编号
| 2 | 请求时间 | reqTime | String | 20 | N | AGV | 请求时间戳，格式: “yyyy-MM-dd HH:mm:ss”
| 3 | 位置 X 坐标 | cooX | Number | 8 |  | AGV | 地码 X 坐标(mm)：任务完成时有值
| 4 | 位置 Y 坐标 | cooY | Number | 8 |  | AGV | 地码 Y 坐标(mm)：任务完成时有值
| 5 | 当前位置编号 | currentPositionCode | String | 32 | N | AGV | 当前位置编号 任务开始：该位置为任务起点 走出储位：该位置为任务起点 任务单取消：该位置为工作位编号 任务结束：该位置为任务终点 取放申请：取放料箱的点
| 6 | 自定义字段 | data | String | 2000 |  | AGV | 自定义字段，不超过2000个字符
| 7 | 地图编号 | mapCode | String | 16 |  | AGV | 地图编号
| 8 | 地码编号 | mapDataCode | String | 32 |  | AGV | 地码编号：任务完成时有值
| 9 | 仓位编码 | stgBinCode | String | 32 |  | AGV | 仓位编号：叉车与CTU任务时有值
| 10 | 方法名 | method | String | 16 | N | AGV | 方法名, 可使用任务类型做为方法名 由RCS-2000任务模板配置后并告知上层系统 默认使用方式: start : 任务开始 outbin : 走出储位 end : 任务结束 cancel : 任务单取消 apply：CTU料箱取放申请
| 11 | 载具编号 | podCode | String | 16 |  | AGV | 货架编号：背货架时有值
| 12 | 载具方向 | podDir | String | 4 |  | AGV | “180”,”0”,”90”,”-90” 分别对应地图的”左”,”右”,”上”,”下”：任务完成时有值
| 13 | 物料批次号 | materialLot | String | 32 |  | AGV | 物料编号
| 14 | 物料类型 | materialType | String | 32 |  | AGV | 物料类型, 仅移载机器人协议专用必填, 其它车型任务不填
| 15 | AGV编号 | robotCode | String | 5 | N | AGV | AGV编号（同 agvCode ）
| 16 | 任务单号 | taskCode | String | 64 | N | AGV | 当前任务单号
| 17 | 工作台编号 | wbCode | String | 32 |  | AGV | 工作位，与RCS-2000端配置的位置名称一致。任务完成时有值，与生成任务单接口中的wbCode一致。
| 18 |  | ctnrCode | String | 30 |  | AGV | 容器编号
| 19 |  | ctnrType | String | 2 |  | AGV | 容器类型
| 20 |  | roadWayCode | String | 16 |  | AGV | 巷道编号
| 21 |  | seq | String | 2 |  | AGV | 巷道内顺序号 巷道尾是0，到巷道头依次递增1
| 22 |  | eqpCode | String | 32 |  | AGV | 设备编号，如梳齿式工作站、输送线等，一般使用于CTU场景。系统根据仓位定位到关联的设备编号。
应答 | 1 |  | code | String | 6 | N | WMS | 返回码
| 2 |  | message | String | 64 | N | WMS | 返回消息
| 3 |  | reqCode | String | 64 | N | WMS | 请求编号