## Sheet1
明和电控软件通讯标准协议--提升机
项目名称 : 内仓提升机 提升机PLC地址 : 192.168.20.12 S7通讯 1200
序号 | PLC地址 | 数据类型 | 变量名 | 定义 | 读写说明 | 备注
1 |  | Int | ModeLifiter | 提升机模式 | WCS读 | mode:0：停机状态1：手动模式中2：自动模式中
2 |  | Int | ModeConvey | 1楼输送机构模式 | WCS读 | mode:0：停机状态1：手动模式中2：自动模式中
3 |  | Int | State1FConvey | 1楼输送机构状态 | WCS读 | State:1：占用2：空闲3：停用
4 |  | Int | State2FConvey | 2楼输送机构状态 | WCS读 | State:1：占用2：空闲3：停用
5 |  | Int | LifiterConveryState | 提升机中输送机构状态 | WCS读 | State:1：2号位置占用2：全部位置占用3：停用
6 |  | Int | LifiterStation1 | 提升机1号位 | WCS读 | Station0为空，其它显示任务号
7 |  | Int | LifiterStation2 | 提升机2号位 | WCS读 | Station0为空，其它显示任务号
7 |  | Int | TaskNo2 | 2F输送机构任务号 | WCS读 | Station0为空，其它显示任务号
7 |  | Int | TaskNo1 | 1F输送机构任务号 | WCS读 | Station0为空，其它显示任务号
WCS读取
1 | DB30.DBW0 | Int |  | 任务号 | WCS读 | PLC叫AGV取货的时候发给WCS
2 | DB30.DBW2 | Int |  | 模式 | WCS读 | =0维护/故障；=1自动
3 | DB30.DBW4 | Int |  | 1层允许AGV放货 | WCS读 | =0禁止放；=1允许放
4 | DB30.DBW6 | Int |  | 1层允许AGV取货 | WCS读 | =0禁止取；=1允许取
5 | DB30.DBW8 | Int |  | 2层允许AGV放货 | WCS读 | =0禁止放；=1允许放
6 | DB30.DBW10 | Int |  | 2层允许AGV取货 | WCS读 | =0禁止取；=1允许取
WCS写入
1 | DB31.DBW0 | Int |  | 任务号 | WCS写 | WCS写入的任务号
2 | DB31.DBW2 | Int |  | 尾托标志位 | WCS写 | 用来判断是装1托料还是2托料，=0空闲；=1表示1托料，=2表示2托料
3 | DB31.DBW4 | Int |  | 起始楼层 | WCS写
4 | DB31.DBW6 | Int |  | 结束楼层 | WCS写
5 | DB31.DBW8 | Int |  | 1层AGV放货完成 | WCS写 | =0空闲；=1AGV放货完成
6 | DB31.DBW10 | Int |  | 1层AGV取货完成 | WCS写 | =0空闲；=1AGV取货完成
7 | DB31.DBW12 | Int |  | 2层AGV放货完成 | WCS写 | =0空闲；=1AGV放货完成
8 | DB31.DBW14 | Int |  | 2层AGV取货完成 | WCS写 | =0空闲；=1AGV取货完成
9 | DB31.DBW16 | Int |  | 数据写入完成 | WCS写 | =0未写入；=1数据写入完成
10 | DB31.DBW18 | Int |  |  | WCS写
10 | DB31.DBW20 | Int |  |  | WCS写
PLC报警代码
1 | DB32.DBX0.0 | bool |  | 急停被按下报警 | WCS读
2 | DB32.DBX0.1 | bool |  | 电梯内输送线电机过载报警 | WCS读
3 | DB32.DBX0.2 | bool |  | 地面输送线电机过载报警 | WCS读
4 | DB32.DBX0.3 | bool |  | 电梯系统异常报警 | WCS读
5 | DB32.DBW2 | int |  | 电梯系统故障代码 | WCS读
6 | DB32.DBX4.0 | bool |  | 总报警标志位 | WCS读
7 | DB32.DBX4.1 | bool |  | 初始化时设备上有货物报警 | WCS读
8 | DB32.DBX4.2 | bool |  | 一层输送线AGV放货异常报警 | WCS读
9 | DB32.DBX4.3 | bool |  | 一层光幕检测到物体报警 | WCS读
10 | DB32.DBX4.4 | bool |  | 二层光幕检测到物体报警 | WCS读
11 | DB32.DBX4.5 | bool |  | 二层输送线AGV放货异常报警 | WCS读
12 | DB32.DBX4.6 | bool |  | 一层电梯对准光电未检测到报警 | WCS读
13 | DB32.DBX4.7 | bool |  | 二层电梯对准光电未检测到报警 | WCS读
14 | DB32.DBX5.0 | bool |  | 有货物在一层输送线上报警 | WCS读
15 | DB32.DBX5.1 | bool |  | AGV一层取货异常报警 | WCS读
16 | DB32.DBX5.2 | bool |  | AGV二层取货异常报警 | WCS读
17 | DB32.DBX5.3 | bool |  | 有货物在二层输送线上报警 | WCS读
18 | DB32.DBX5.4 | bool |  | 电梯不在1楼报警 | WCS读
19 | DB32.DBX5.5 | bool |  | 电梯不在2楼报警 | WCS读