## 写
变量名称 | 类型 | 地址 | 描述
AckFinish | int | DB100.DBW0 | 任务完成确认位，完成任务后10秒内写入1
TaskNo | int | DB100.DBW2 | 任务号
TaskMode | int | DB100.DBW4 | 1、移库 2、取货 3、放货 4、移动 5、回原点 6、X移动 7、Y轴移动 8、XY同时移动
SourcePosZ | int | DB100.DBW6 | 源位置排号
SourcePosX | int | DB100.DBW8 | 源位置列号
SourcePosY | int | DB100.DBW10 | 源位置层号
DestinationPosZ | int | DB100.DBW12 | 目标位置排号
DestinationPosX | int | DB100.DBW14 | 目标位置列号
DestinationPosY | int | DB100.DBW16 | 目标位置层号
Command | int | DB100.DBW18 | 任务确认 0：未确认 1：已确认
异常任务复位 | int | DB100.DBW24 | 1：复位
1、堆垛机处于电脑模式，且空闲状态下， 2、写入并确认以下内容已正确写入：任务号、任务模式、源库位、目标库位 3、任务确认（Command）位，置 1 4、堆垛机返回状态，任务完成等待 WCS 确认时，任务完成确认（AckFinish）位，置 1 5、堆垛机在运行过程中,数据区的任务数据不可变动。 6、报警时写入报警复位信号，堆垛机处于状态 0 或者 11 时再写入任务
|  | y | 层 | dbw10,dbw16
|  | x | 列 | dbw8,dbw14
|  | z | 排 | dbw6,dbw12

## 读
变量名称 | 类型 | 地址 | 描述
Mode | Int | DB101.DBW0 | 0：停机状态 1：手动模式中 2：自动模式中 3：电脑模式中
TaskNo | Int | DB101.DBW2 | 任务号
Status | int | DB101.DBW4 | 堆垛机当前状态 0：空闲 1：取货走行 2：取货等待 3：取货中 4：放货走行 5：放货等待 6：放货中 7：回原点 8：回反原点 9：走行中 10：任务完成等待 WCS 确认 11：有货待命 99：报警 100：维护，非正常
Bay | int | DB101.DBW6 | 堆垛机当前列号
Level | int | DB101.DBW8 | 堆垛机当前层号
ForkPos | int | DB101.DBW10 | 当前货叉位置 0 = 货叉原位 1 = 货叉在左侧远 2 = 货叉在左侧 3 = 货叉在右侧 4 = 货叉在右侧远
LiftPos | int | DB101.DBW12 | 当前载货台位置 0 = 不在定位 1 = 双伸位低位 2 = 单伸位低位 3 = 单伸位高位 4 = 双伸位高位
WalkPos | int | DB101.DBW14 | 走行在定位 0 = 在定位 1 = 不在定位
Loaded | int | DB101.DBW16 | 载货台有物
Alarm | int | DB101.DBW18 | 异常码，见报警信息
Heart | int | DB101.DBW20 | 堆垛机心跳信号，10S/次
Xspeed | Float | DB101.DBW28 | X 行走线速度 m/min
Yspeed | Float | DB101.DBW32 | Y 行走线速度 m/min
Zspeed | Float | DB101.DBW36 | Z 行走线速度 m/min
Xdistance | Float | DB101.DBW40 | 堆垛机累计走行距离 km
Ydistance | Float | DB101.DBW44 | 堆垛机累计升降距离 km
Xduration | Float | DB101.DBW48 | 堆垛机累计走行时长 h
Yduration | Float | DB101.DBW52 | 堆垛机累计升降时长 h

## 报警信息
1 | 左超限
2 | 右超限
3 | 前超限
4 | 后超限
5 | 高超限
6 | 取货载货台有货
7 | 放货载货台无货
8 | 取货左货格无货
9 | 取货右货格无货
10 | 放货左一有货
11 | 放货右一有货
12 | 取左二货格无货
13 | 取右二货格无货
14 | 放货左二货格有货
15 | 放货右二货格有货
16 | 左二取货左一有货
17 | 右二取货右一有货
18 | 左取货失败
19 | 右取货失败
20 | 左放货失败
21 | 右放货失败
22 | 货叉运行超时
23 | 货叉断路器跳闸
24 | 货叉变频器报警
25 | 货叉编码器故障
26 | 货叉伸叉故障
27 | 层运行货叉不在中位
28 | 列运行货叉不在中位
29 | 货叉中位开关故障
30 | 货叉变频器通讯故障
31 | 货叉编码器通讯故障
32 | 伸叉超出左极限
33 | 伸又超出右极限
34 | 入左二货格货时左一货格有货
35 | 入右二货格货时右一货格有货
36 | 货叉右侧回中停止位置错误
37 | 货叉左侧回中停止位置错误
38 | 货叉左侧极限停止位置错误
39 | 货叉右侧极限停止位置错误
40 | 面板急停
41 | 远程急停
42 | 主接触器控制回路故障
43 | 超重保护
44 | 松绳保护
45 | 限速保护
46 | 层停止位置错误
47 | 列停止位置错误
48 | 接收任务错误
49 | 接收列超限
50 | 接收层超限
51 | 行走前进极限
52 | 行走后退极限
53 | 提升上极限
54 | 提升下极限
55 | 行走运行超时
56 | 提升运行超时
57 | 行走断路器跳闸
58 | 提升断路器跳闸
59 | 行走变频器故障
60 | 提升变频器故障
61 | 行走测距/条码故障
62 | 提升测距/条码故障
63 | 行走测距/条码被挡
64 | 提升测距/条码被挡
65 | 上升减速光电故障
66 | 下降减速光电故障
67 | 提升原点光电故障
68 | 行走前减速光电故障
69 | 行走后减速光电故障
70 | 行走原点光电故障
71 | 与输送机通讯故障
72 | 升降超出最小层
73 | 升降超出最大层
74 | 行走超出最小列
75 | 行走超出最大列
76 | 接收排错误
77 | 起始站货格被禁用
78 | 目的站货格被禁用
79 | 行走抱闸故障
80 | 提升抱闸故障
81 | 安全门打开故障

## 工作站
WCS写入PLC |  |  | WCS读PLC |  |  | AGV交互
DB100 |  |  | DB101
DBD0 | 1#站任务号 | DInt | DBD0 | 任务号 | DInt | DBW0 | 1#站允许放货 | Int
DBW4 | 1#站目标位 | Int | DBW4 | 目标位 | Int | DBW2 | 1#站允许取货 | Int
|  |  | DBX6.0 | 自动 | Bool
|  |  | DBX6.1 | 有物 | Bool | DBW30 | 1#站放货完成 | Int
|  |  | DBX6.2 | 可入 | Bool | DBW32 | 1#站取货完成 | Int
|  |  | DBX6.3 | 可出 | Bool
|  |  | DBX6.4 | 空托盘 | Bool
|  |  | DBX6.5 | 满托盘 | Bool
|  |  | DBX6.6 | 高库位 | Bool
|  |  | DBX6.7 | 低库位 | Bool
|  |  | DBW800 | 库位高度 | Int
|  |  | DBX802.0 | 前超报警 | Bool
|  |  | DBX802.1 | 后超报警 | Bool
|  |  | DBX802.2 | 超高报警 | Bool
|  |  | DBX802.3 | 左超报警 | Bool
|  |  | DBX802.4 | 右超报警 | Bool
|  |  | DBX802.5 | 超重报警 | Bool
|  |  | DBX802.6 | 扫码失败 | Bool
|  |  | DBB840 | 条码[1] | Char
|  |  | DBB841 | 条码[2] | Char
|  |  | DBB842 | 条码[3] | Char
|  |  | DBB843 | 条码[4] | Char
|  |  | DBB844 | 条码[5] | Char
|  |  | DBB845 | 条码[6] | Char
|  |  | DBB846 | 条码[7] | Char
|  |  | DBB847 | 条码[8] | Char
|  |  | DBW920 | 货位号 | Int
|  |  | DBX922.0 | 电路保护器断开 | Bool
|  |  | DBX922.1 | 光电异常 | Bool
|  |  | DBX922.2 | 运行超时 | Bool
|  |  | DBX922.3 | 占位超时 | Bool
|  |  | DBX922.4 | 有任务无货故障 | Bool
|  |  | DBX922.5 | 变频器故障 | Bool
|  |  | DBX922.6 | 接触器故障 | Bool
|  |  | DBX922.7 | 顶升电机接触器故障 | Bool
|  |  | DBX922.8 | 预留1 | Bool
|  |  | DBX922.9 | 预留2 | Bool