## IP地址分配表
兰剑项目IP地址分配表
名称 | IP地址 | 设备名称 | 备注 | 子车RGV104 | 10.124.225.179 | PLC
原料入库货叉式RGV101 | 10.124.225.120 | PLC |  |  | 10.124.225.180 | HMI
| 10.124.225.121 | HMI |  |  | 10.124.225.181 | 行走变频器3
| 10.124.225.122 | 行走变频器1 |  |  | 10.124.225.182 | 无线客户端
| 10.124.225.123 | 伸缩货叉1 |  |  | 10.124.225.183 | 扫码定位
| 10.124.225.124 | 扫码定位
| 10.124.225.125 | 称重仪表
| 10.124.225.126 | 旋转编码器 |  | 子车RGV107 | 10.124.225.184 | PLC
| 10.124.225.127 | 无线客户端 |  |  | 10.124.225.185 | HMI
| 10.124.225.128 | 左雷达 |  |  | 10.124.225.186 | 行走变频器4
| 10.124.225.129 | 右雷达 |  |  | 10.124.225.187 | 无线客户端
原料出库货叉式RGV118 | 10.124.225.130 | PLC |  |  | 10.124.225.188 | 扫码定位
| 10.124.225.131 | HMI
| 10.124.225.132 | 行走变频器1
| 10.124.225.133 | 伸缩货叉1
| 10.124.225.134 | 扫码定位
| 10.124.225.135 | 旋转编码器 |  | 子车RGV111 | 10.124.225.189 | PLC
| 10.124.225.136 | 无线客户端 |  |  | 10.124.225.190 | HMI
| 10.124.225.137 | 左雷达 |  |  | 10.124.225.191 | 行走变频器5
| 10.124.225.138 | 右雷达 |  |  | 10.124.225.192 | 无线客户端
母车RGV103 | 10.124.225.139 | PLC |  |  | 10.124.225.193 | 扫码定位
| 10.124.225.140 | HMI
| 10.124.225.141 | 行走变频器1
| 10.124.225.142 | 预留
| 10.124.225.143 | 无线客户端
|  |  |  | 子车RGV116 | 10.124.225.194 | PLC
[5 empty] | 10.124.225.195 | HMI
母车RGV105 | 10.124.225.144 | PLC |  |  | 10.124.225.196 | 行走变频器6
| 10.124.225.145 | HMI |  |  | 10.124.225.197 | 无线客户端
| 10.124.225.146 | 行走变频器1 |  |  | 10.124.225.198 | 扫码定位
| 10.124.225.147 | 预留
| 10.124.225.148 | 无线客户端
母车RGV108 | 10.124.225.149 | PLC
| 10.124.225.150 | HMI |  | 名称 | IP地址
| 10.124.225.151 | 行走变频器1 |  | 无线基站1 | 10.124.225.199
| 10.124.225.152 | 预留 |  | 无线基站2 | 10.124.225.200
| 10.124.225.153 | 无线客户端 |  | 无线基站3 | 10.124.225.201
|  |  |  | 总控 | 10.124.225.202
母车RGV109 | 10.124.225.154 | PLC |  | ET200 | 10.124.225.203
| 10.124.225.155 | HMI
| 10.124.225.156 | 行走变频器1
| 10.124.225.157 | 预留 |  | WCS | 10.124.225.204
| 10.124.225.158 | 无线客户端
|  |  |  | 成品库货叉式RGV202 | 10.124.225.205 | PLC
[5 empty] | 10.124.225.206 | HMI
母车RGV110 | 10.124.225.159 | PLC |  |  | 10.124.225.207 | 行走变频器1
| 10.124.225.160 | HMI |  |  | 10.124.225.208 | 伸缩货叉1
| 10.124.225.161 | 行走变频器2 |  |  | 10.124.225.209 | 扫码定位
| 10.124.225.162 | 预留 |  |  | 10.124.225.210 | 旋转编码器
| 10.124.225.163 | 无线客户端 |  |  | 10.124.225.211 | 无线客户端
[5 empty] | 10.124.225.212 | 无线基站4
[5 empty] | 10.124.225.213 | 左雷达
母车RGV112 | 10.124.225.164 | PLC |  |  | 10.124.225.214 | 右雷达
| 10.124.225.165 | HMI
| 10.124.225.166 | 行走变频器2
| 10.124.225.167 | 预留
| 10.124.225.168 | 无线客户端
母车RGV114 | 10.124.225.169 | PLC
| 10.124.225.170 | HMI
| 10.124.225.171 | 行走变频器3
| 10.124.225.172 | 预留
| 10.124.225.173 | 无线客户端
母车RGV115 | 10.124.225.174 | PLC
| 10.124.225.175 | HMI
| 10.124.225.176 | 行走变频器3
| 10.124.225.177 | 预留
| 10.124.225.178 | 无线客户端

## 总控对接地址
PLC变量地址 | 数据类型 | 名称 | 读写说明 | 备注
DB100.DBW0 | Int | 1#安全门指示灯状态 | PLC读 | 0：无输出；1：红灯常亮 +蜂鸣 2：绿灯常亮；3：黄灯闪烁(2HZ)；4：黄灯常亮
DB100.DBW2 | Int | 1#安全门请求开门 | PLC写 | 0为正常，1为请求
DB100.DBW4 | Int | 1#安全门断电状态 | PLC写 | 0为断电，1为上电
DB100.DBW6 | Int | 1#安全门急停状态 | PLC写 | 0为急停，1为正常
DB100.DBW8 | Int | 1#安全门锁状态 | PLC写 | 0为开门，1为关门
DB100.DBW10 | Int | 1#安全门复位状态 | PLC写 | 0为正常，1为复位中
DB100.DBW12 | Int | 备用
DB100.DBW14 | Int | 备用
DB100.DBW16 | Int | 2#安全门指示灯状态 | PLC读 | 0：无输出；1：红灯常亮 +蜂鸣 2：绿灯常亮；3：黄灯闪烁(2HZ)；4：黄灯常亮
DB100.DBW18 | Int | 2#安全门请求开门 | PLC写 | 0为正常，1为请求
DB100.DBW20 | Int | 2#安全门断电状态 | PLC写 | 0为断电，1为上电
DB100.DBW22 | Int | 2#安全门急停状态 | PLC写 | 0为急停，1为正常
DB100.DBW24 | Int | 2#安全门锁状态 | PLC写 | 0为开门，1为关门
DB100.DBW26 | Int | 2#安全门复位状态 | PLC写 | 0为正常，1为复位中
DB100.DBW28 | Int | 备用
DB100.DBW30 | Int | 备用
DB100.DBW32 | Int | 3#安全门指示灯状态 | PLC读 | 0：无输出；1：红灯常亮 +蜂鸣 2：绿灯常亮；3：黄灯闪烁(2HZ)；4：黄灯常亮
DB100.DBW34 | Int | 3#安全门请求开门 | PLC写 | 0为正常，1为请求
DB100.DBW36 | Int | 3#安全门断电状态 | PLC写 | 0为断电，1为上电
DB100.DBW38 | Int | 3#安全门急停状态 | PLC写 | 0为急停，1为正常
DB100.DBW40 | Int | 3#安全门锁状态 | PLC写 | 0为开门，1为关门
DB100.DBW42 | Int | 3#安全门复位状态 | PLC写 | 0为正常，1为复位中
DB100.DBW44 | Int | 备用
DB100.DBW46 | Int | 备用
DB100.DBW48 | Int | 异常处理工位1货物检测光电信号（YLJ001） | PLC写 | 0表示无信号；1表示有信号
DB100.DBD50 | DInt | 异常处理工位1兰剑任务ID（YLJ001） | WCS写
DB100.DBW54 | Int | 异常处理工位2货物检测光电信号（YLJ002） | PLC写 | 0表示无信号；1表示有信号
DB100.DBD56 | DInt | 异常处理工位2兰剑任务ID（YLJ002） | WCS写
DB100.DBW60 | Int | 原料出库货架1货物检测光电信号（YLJ016） | PLC写 | 0表示无信号；1表示有信号
DB102.DBD62 | DInt | 原料出库货架1兰剑任务ID（YLJ016） | WCS写
DB100.DBW66 | Int | 原料出库货架2货物检测光电信号（YLJ017） | PLC写 | 0表示无信号；1表示有信号
DB104.DBD68 | DInt | 原料出库货架2兰剑任务ID（YLJ017） | WCS写
DB100.DBW72 | Int | 原料出库货架3货物检测光电信号（YLJ018） | PLC写 | 0表示无信号；1表示有信号
DB106.DBD74 | DInt | 原料出库货架3兰剑任务ID（YLJ018） | WCS写
DB100.DBW78 | Int | 原料出库货架4货物检测光电信号（YLJ019） | PLC写 | 0表示无信号；1表示有信号
DB108.DBD80 | DInt | 原料出库货架4兰剑任务ID（YLJ019） | WCS写
DB100.DBW84 | Int | 原料入库子轨缓存架1货物检测光电信号（HCJ102） | PLC写 | 0表示无信号；1表示有信号
DB110.DBD86 | DInt | 原料入库子轨缓存架1兰剑任务ID（HCJ102） | WCS写
DB100.DBW90 | Int | 原料入库子轨缓存架2货物检测光电信号（HCJ106） | PLC写 | 0表示无信号；1表示有信号
DB112.DBD92 | DInt | 原料入库子轨缓存架2兰剑任务ID（HCJ106） | WCS写
DB100.DBW96 | Int | 原料出库子轨缓存架1货物检测光电信号（HCJ113） | PLC写 | 0表示无信号；1表示有信号
DB114.DBD98 | DInt | 原料出库子轨缓存架1兰剑任务ID（HCJ113） | WCS写
DB100.DBW102 | Int | 原料出库子轨缓存架2货物检测光电信号（HCJ117） | PLC写 | 0表示无信号；1表示有信号
DB116.DBD104 | DInt | 原料出库子轨缓存架2兰剑任务ID（HCJ117） | WCS写
DB100.DBW108 | Int | 备用
DB100.DBW110 | Int | 备用
DB100.DBW112 | Int | 备用
DB100.DBW114 | Int | 备用
DB100.DBW116 | Int | 备用

## 成品库RGV202对接地址
成品库RGV202对接地址
RGV发送给上位机信号(DB100.DBW) | [5 empty] | RGV故障报警代码
序号 | 名称 | 数据类型 | 偏移量 | 地址 | 备注 | 报警代码 | 报警内容
1 | 设备编号 | Int | 0 | DB100.DBW0.0 | 发送（车辆编号如：202） | 0 | 无报警
2 | 工作模式 | Int | 2 | DB100.DBW2.0 | 发送（0手动、1自动） | 1 | RGV小车急停被按下
3 | 当前位置 | Int | 4 | DB100.DBW4.0 | 发送（RGV实时位置，如2001-2009） | 2 | 正转雷达报警
4 | 有货状态 | Int | 6 | DB100.DBW6.0 | 发送（0无货、1有货） | 3 | 反转雷达报警
5 | 目的地址 | Int | 8 | DB100.DBW8.0 | 发送 | 4 | 前进限位报警
6 | 任务类型 | Int | 10 | DB100.DBW10.0 | 发送（1取货行走、2取货、3放货行走、4放货） | 5 | 后退限位报警
7 | 任务状态 | Int | 12 | DB100.DBW12.0 | 发送（0空闲、1执行中、2已完成） | 6
8 | 任务编号(ID) | DInt | 14 | DB100.DBW14.0 | 发送 | 7 | PLC摸块故障
9 | RGV心跳信号 | Int | 18 | DB100.DBW18.0 | 发送（实时变化值） | 8 | PLC扩展模块故障
10 | 步进过程 | Int | 20 | DB100.DBW20.0 | 发送（0无、1取货行走、2取货、3放货行走、4放货、5仅行走中） | 9 | 称重模块故障
11 | 故障代码 | Int | 22 | DB100.DBW22.0 | 发送（见故障代码） | 10 | 扫码定位故障
12 | 正转中信号 | Int | 24 | DB100.DBW24.0 | 发送（0无动作、1动作中） | 11 | RGV长时间空转故障
13 | 反转中信号 | Int | 26 | DB100.DBW26.0 | 发送（0无动作、1动作中） | 12 | 目的地不等于实际位置故障
14 | 上升信号 | Int | 28 | DB100.DBW28.0 | 发送（0未到位、1已到位） | 13 | 与总控通讯故障
15 | 下降信号 | Int | 30 | DB100.DBW30.0 | 发送（0未到位、1已到位） | 14 | 前雷达屏蔽警告
16 | 伸缩叉伸出信号 | Int | 32 | DB100.DBW32.0 | 发送（0未到位、1已到位） | 15 | 后雷达屏蔽警告
17 | 伸缩叉缩回信号 | Int | 34 | DB100.DBW34.0 | 发送（0未到位、1已到位） | 16 | 行走变频器故障
18 | 当前位置（货叉） | Int | 36 | DB100.DBW36.0 | 发送（1初始位、2取货位、3放货位、4异常放货位） | 17 | 伸缩叉变频器故障
19 | 初始化未完成标志位 | Int | 38 | DB100.DBW38.0 | 发送（0已完成初始化、1初始化未完成） | 18 | 液压单元过载保护故障
20 | [5 empty] | 19 | 液压上升超时报警
21 | [5 empty] | 20 | 液压下降超时报警
22 | [5 empty] | 21 | 伸缩叉伸出超时报警
| RGV接收上位机信号(DB101.DBW) |  |  |  |  | 22 | 伸缩叉缩回超时报警
序号 | 名称 | 数据类型 | 偏移量 | 地址 | 备注 | 23 | 外形检测报警
1 | 任务目标位置 | Int | 0 | DB101.DBW0.0 | 接收 | 24 | 称重超重报警
2 | 任务类型 | Int | 2 | DB101.DBW2.0 | 接收（1取货、2放货、3仅移动、4任务清除） | 25 | 货叉伸出极限限位报警
3 | 任务编号(ID) | DInt | 4 | DB101.DBW6.0 | 接收 | 26 | 货叉缩回极限限位报警
4 | 工作模式 | Int | 8 | DB101.DBW6.0 | 接收（0手动、1自动） | 27 | 取货时自身有货物报警
5 | 复位操作 | Int | 10 | DB101.DBW10.0 | 接收（0不复位、1复位） | 28 | 放货时自身无货物报警
6 | WCS心跳信号 | Int | 12 | DB101.DBW12.0 | 接收（实时变化值） | 29 | 货叉未回到初始位报警
7 | 屏蔽雷达 | Int | 14 | DB101.DBW14.0 | 接收(0不屏蔽、1屏蔽) | 30 | 触发仅移动命令时货叉不在初始位报警
8 | 任务清除 | Int | 16 | DB101.DBW16.0 | 接收（0不清除、1清除）暂时不用
9 | 正转操作 | Int | 18 | DB101.DBW18.0 | 接收（0无动作、1动作中）
10 | 反转操作 | Int | 20 | DB101.DBW20.0 | 接收（0无动作、1动作中）
11 | 上升操作 | Int | 22 | DB101.DBW22.0 | 接收（0无动作、1动作中）
12 | 下降操作 | Int | 24 | DB101.DBW24.0 | 接收（0无动作、1动作中）
13 | 伸出操作 | Int | 26 | DB101.DBW26.0 | 接收（0无动作、1动作中）
14 | 缩回操作 | Int | 28 | DB101.DBW28.0 | 接收（0无动作、1动作中）
15
16
17
18
19
20

## 原料出入库RGV101、RGV118对接地址
原料出入库RGV101、RGV118对接地址
RGV发送给上位机信号(DB100.DBW) | [5 empty] | RGV故障报警代码
序号 | 名称 | 数据类型 | 偏移量 | 地址 | 备注 | 报警代码 | 报警内容
1 | 设备编号 | Int | 0 | DB100.DBW0.0 | 发送（车辆编号如：101） | 0 | 无报警
2 | 工作模式 | Int | 2 | DB100.DBW2.0 | 发送（0手动、1自动） | 1 | RGV小车急停被按下
3 | 当前位置 | Int | 4 | DB100.DBW4.0 | 发送（RGV实时位置） | 2 | 正转雷达报警
4 | 有货状态 | Int | 6 | DB100.DBW6.0 | 发送（0无货、1有货） | 3 | 反转雷达报警
5 | 目的地址 | Int | 8 | DB100.DBW8.0 | 发送 | 4 | 前进限位报警
6 | 任务状态 | Int | 10 | DB100.DBW10.0 | 发送（0空闲、1执行中、2已完成、3异常完成） | 5 | 后退限位报警
7 | 任务编号(ID) | DInt | 12 | DB100.DBW12.0 | 发送 | 6
8 | 兰剑WCS任务编号(ID) | DInt | 16 | DB100.DBW16.0 | 发送 | 7 | PLC摸块故障
9 | RGV心跳信号 | Int | 20 | DB100.DBW20.0 | 发送（实时变化值） | 8 | PLC扩展模块故障
10 | 握手信号 | Int | 22 | DB100.DBW22.0 | 发送 | 9 | 称重模块故障
11 | 步进过程 | Int | 24 | DB100.DBW24.0 | 发送（0无动作、1取货行走、2取货、3放货行走、4放货、5仅行走中） | 10 | 扫码定位故障
12 | 故障代码 | Int | 26 | DB100.DBW26.0 | 发送（见故障代码） | 11 | RGV长时间空转故障
13 | 正转中信号 | Int | 28 | DB100.DBW28.0 | 发送（0无动作、1动作中） | 12 | 目的地不等于实际位置故障
14 | 反转中信号 | Int | 30 | DB100.DBW30.0 | 发送（0无动作、1动作中） | 13 | 与总控通讯故障
15 | 上升信号到位 | Int | 32 | DB100.DBW32.0 | 发送（0未到位、1已到位） | 14 | 前雷达屏蔽警告
16 | 下降信号到位 | Int | 34 | DB100.DBW34.0 | 发送（0未到位、1已到位） | 15 | 后雷达屏蔽警告
17 | 伸缩叉伸出信号 | Int | 36 | DB100.DBW36.0 | 发送（0未到位、1已到位） | 16 | 行走变频器故障
18 | 伸缩叉缩回信号 | Int | 38 | DB100.DBW38.0 | 发送（0未到位、1已到位） | 17 | 伸缩叉变频器故障
19 | 当前位置（货叉） | Int | 40 | DB100.DBW40.0 | 发送（1初始位、2取货位、3放货位、4异常放货位） | 18 | 液压单元过载保护故障
20 | 初始化未完成标志位 | Int | 42 | DB100.DBW42.0 | 发送（0已完成初始化、1初始化未完成） | 19 | 液压上升超时报警
21 | [5 empty] | 20 | 液压下降超时报警
22 | [5 empty] | 21 | 伸缩叉伸出超时报警
23 | [5 empty] | 22 | 伸缩叉缩回超时报警
| RGV接收上位机信号(DB101.DBW) |  |  |  |  | 23 | 外形检测报警
序号 | 名称 | 数据类型 | 偏移量 | 地址 | 备注 | 24 | 称重超重报警
1 | 任务目标位置 | Int | 0 | DB101.DBW0.0 | 接收 | 25 | 货叉伸出极限限位报警
2 | 任务类型 | Int | 2 | DB101.DBW2.0 | 接收（1取货、2放货、3仅移动、4任务清除） | 26 | 货叉缩回极限限位报警
3 | 任务编号(ID) | DInt | 4 | DB101.DBW4.0 | 接收 | 27 | 取货时自身有货物报警
4 | 兰剑WCS任务编号(ID) | DInt | 8 | DB101.DBW8.0 | 接收 | 28 | 放货时自身无货物报警
5 | 工作模式 | Int | 12 | DB101.DBW12.0 | 接收（0手动、1自动） | 29 | 货叉未回到初始位报警
6 | 复位操作 | Int | 14 | DB101.DBW14.0 | 接收（0不复位、1复位） | 30 | 触发仅移动命令时货叉不在初始位报警
7 | WCS心跳信号 | Int | 16 | DB101.DBW16.0 | 接收（实时变化值） | 31 | 货叉到达初始位但中位传感器未检测到报警
8 | 任务确认完成 | Int | 18 | DB101.DBW18.0 | 接收（0未确认、1已确认）
9 | 屏蔽雷达 | Int | 20 | DB101.DBW20.0 | 接收(0不屏蔽、1屏蔽)
10 | 任务清除 | Int | 22 | DB101.DBW22.0 | 接收（0不清除、1清除）暂时不用
11 | 正转操作 | Int | 24 | DB101.DBW24.0 | 接收（0无动作、1动作中）
12 | 反转操作 | Int | 26 | DB101.DBW26.0 | 接收（0无动作、1动作中）
13 | 上升操作 | Int | 28 | DB101.DBW28.0 | 接收（0无动作、1动作中）
14 | 下降操作 | Int | 30 | DB101.DBW30.0 | 接收（0无动作、1动作中）
15 | 伸出操作 | Int | 32 | DB101.DBW32.0 | 接收（0无动作、1动作中）
16 | 缩回操作 | Int | 34 | DB101.DBW34.0 | 接收（0无动作、1动作中）
17 | 上位机触发报警信号 | Int | 36 | DB101.DBW36.0 | 接收（0无动作、1动作中）
18
19
20
21

## 子车RGV104、107、111、116对接地址
子车RGV104、107、111、116对接地址
| RGV发送给上位机信号(DB100.DBW) |  |  |  |  | RGV故障报警代码
序号 | 名称 | 数据类型 | 偏移量 | 地址 | 备注 | 报警代码 | 报警内容
1 | 设备编号 | Int | 0 | DB100.DBW0.0 | 发送（车辆编号如：104） | 0 | 无报警
2 | 工作模式 | Int | 2 | DB100.DBW2.0 | 发送（0手动、1自动） | 1 | RGV小车急停被按下
3 | 当前位置 | Int | 4 | DB100.DBW4.0 | 发送（RGV实时位置） | 2 | 前进限位报警
4 | 有货状态 | Int | 6 | DB100.DBW6.0 | 发送（0无货、1有货） | 3 | 后退限位报警
5 | 目的地址 | Int | 8 | DB100.DBW8.0 | 发送 | 4 | PLC摸块故障
6 | 任务状态 | Int | 10 | DB100.DBW10.0 | 发送（0空闲、1执行中、2已完成） | 5 | PLC扩展模块故障
7 | 任务编号(ID) | DInt | 12 | DB100.DBW12.0 | 发送 | 6 | 扫码定位故障
8 | 兰剑WCS任务编号(ID) | DInt | 16 | DB100.DBW16.0 | 发送 | 7 | RGV长时间空转故障
9 | RGV心跳信号 | Int | 20 | DB100.DBW20.0 | 发送（实时变化值） | 8 | 目的地不等于实际位置故障
10 | 握手信号 | Int | 22 | DB100.DBW22.0 | 发送 | 9 | 与总控通讯故障
11 | 步进过程 | Int | 24 | DB100.DBW24.0 | 发送（0无动作、1取货行走、2取货、3放货行走、4放货、5仅行走中） | 10 | 行走变频器故障
12 | 故障代码 | Int | 26 | DB100.DBW26.0 | 发送（见故障代码） | 11 | 液压单元过载保护故障
13 | 正转中信号 | Int | 28 | DB100.DBW28.0 | 发送（0无动作、1动作中） | 12 | 液压上升超时报警
14 | 反转中信号 | Int | 30 | DB100.DBW30.0 | 发送（0无动作、1动作中） | 13 | 液压下降超时报警
15 | 上升信号 | Int | 32 | DB100.DBW32.0 | 发送（0未到位、1已到位） | 14 | 取货时自身有货物报警
16 | 下降信号 | Int | 34 | DB100.DBW34.0 | 发送（0未到位、1已到位） | 15 | 放货时自身无货物报警
17 | 初始化未完成标志位 | Int | 36 | DB100.DBW36.0 | 发送（0已完成初始化、1初始化未完成） | 16 | 取货检测不到货物报警
18 | [5 empty] | 17
19 | [5 empty] | 18
20 | [5 empty] | 19
21 | [5 empty] | 20
22 | [5 empty] | 21
23 | [5 empty] | 22
| RGV接收上位机信号(DB101.DBW) |  |  |  |  | 23
序号 | 名称 | 数据类型 | 偏移量 | 地址 | 备注 | 24
1 | 任务目标位置 | Int | 0 | DB101.DBW0.0 | 接收（=3表示待机位1、=5表示待机位2） | 25
2 | 任务类型 | Int | 2 | DB101.DBW2.0 | 接收（1取货、2放货、3仅移动、4任务清除） | 26
3 | 任务编号(ID) | DInt | 4 | DB101.DBW4.0 | 接收 | 27
4 | WCS任务编号(ID) | DInt | 8 | DB101.DBW8.0 | 接收 | 28
5 | 工作模式 | Int | 12 | DB101.DBW12.0 | 接收（0手动、1自动） | 29
6 | 复位操作 | Int | 14 | DB101.DBW14.0 | 接收（0不复位、1复位） | 30
7 | WCS心跳信号 | Int | 16 | DB101.DBW16.0 | 接收（实时变化值） | 31
8 | 任务确认完成 | Int | 18 | DB101.DBW18.0 | 接收（0未确认、1已确认） | 32
9 | 屏蔽雷达 | Int | 20 | DB101.DBW20.0 | 接收(0不屏蔽、1屏蔽) | 33
10 | 任务清除 | Int | 22 | DB101.DBW22.0 | 接收（0不清除、1清除）暂时不用 | 34
11 | 正转操作 | Int | 24 | DB101.DBW24.0 | 接收（0无动作、1动作中） | 35
12 | 反转操作 | Int | 26 | DB101.DBW26.0 | 接收（0无动作、1动作中） | 36
13 | 上升操作 | Int | 28 | DB101.DBW28.0 | 接收（0无动作、1动作中） | 37
14 | 下降操作 | Int | 30 | DB101.DBW30.0 | 接收（0无动作、1动作中）
15
16
17
18
19
20
21

## 母车RGV103、105、108、109等对接地址
母车RGV103、105、108、109、110、112、114、115对接地址
| RGV发送给上位机信号(DB100.DBW) |  |  |  |  | RGV故障报警代码
序号 | 名称 | 数据类型 | 偏移量 | 地址 | 备注 | 报警代码 | 报警内容
1 | 设备编号 | Int | 0 | DB100.DBW0.0 | 发送（车辆编号如：103） | 0 | 无报警
2 | 工作模式 | Int | 2 | DB100.DBW2.0 | 发送（0手动、1自动） | 1 | RGV小车急停被按下
3 | 当前位置 | Int | 4 | DB100.DBW4.0 | 发送（RGV实时位置） | 2 | 前进限位报警
4 | 有货状态 | Int | 6 | DB100.DBW6.0 | 发送（0无货、1有货） | 3 | 后退限位报警
5 | 目的地址 | Int | 8 | DB100.DBW8.0 | 发送 | 4 | PLC摸块故障
6 | 任务状态 | Int | 10 | DB100.DBW10.0 | 发送（0空闲、1执行中、2已完成） | 5 | PLC扩展模块故障
7 | 任务编号(ID) | DInt | 12 | DB100.DBW12.0 | 发送 | 6 | RGV长时间空转故障
8 | 兰剑WCS任务编号(ID) | DInt | 16 | DB100.DBW16.0 | 发送 | 7 | 目的地不等于实际位置故障
9 | RGV心跳信号 | Int | 20 | DB100.DBW20.0 | 发送（实时变化值） | 8 | 与总控通讯故障
10 | 握手信号 | Int | 22 | DB100.DBW22.0 | 发送 | 9 | 行走变频器故障
11 | 步进过程 | Int | 24 | DB100.DBW24.0 | 发送（0无动作、1行走） | 10 | 取货时自身有货物报警
12 | 故障代码 | Int | 26 | DB100.DBW26.0 | 发送（见故障代码） | 11 | 放货时自身无货物报警
13 | 正转中信号 | Int | 28 | DB100.DBW28.0 | 发送（0无动作、1动作中） | 12 | 停止时位置过冲报警
14 | 反转中信号 | Int | 30 | DB100.DBW30.0 | 发送（0无动作、1动作中） | 13
15 | 初始化未完成标志位 | Int | 32 | DB100.DBW32.0 | 发送（0已完成初始化、1初始化未完成） | 14
16 | [5 empty] | 15
17 | [5 empty] | 16
18 | [5 empty] | 17
19 | [5 empty] | 18
20 | [5 empty] | 19
21 | [5 empty] | 20
22 | [5 empty] | 21
23 | [5 empty] | 22
| RGV接收上位机信号(DB101.DBW) |  |  |  |  | 23
序号 | 名称 | 数据类型 | 偏移量 | 地址 | 备注 | 24
1 | 任务类型 | Int | 0 | DB101.DBW0.0 | 接收（1取货、2放货、3仅移动、4任务清除） | 25
2 | 任务目标位置 | Int | 2 | DB101.DBW2.0 | 接收 | 26
3 | 任务编号(ID) | DInt | 4 | DB101.DBW4.0 | 接收 | 27
4 | 兰剑WCS任务编号(ID) | DInt | 8 | DB101.DBW8.0 | 接收 | 28
5 | 工作模式 | Int | 12 | DB101.DBW12.0 | 接收（0手动、1自动） | 29
6 | 复位操作 | Int | 14 | DB101.DBW14.0 | 接收（0不复位、1复位） | 30
7 | WCS心跳信号 | Int | 16 | DB101.DBW16.0 | 接收（实时变化值） | 31
8 | 任务确认完成 | Int | 18 | DB101.DBW18.0 | 接收（0未确认、1已确认） | 32
9 | 屏蔽雷达 | Int | 20 | DB101.DBW20.0 | 接收(0不屏蔽、1屏蔽) | 33
10 | 任务清除 | Int | 22 | DB101.DBW22.0 | 接收（0不清除、1清除）暂时不用 | 34
11 | 正转操作 | Int | 24 | DB101.DBW24.0 | 接收（0无动作、1动作中） | 35
12 | 反转操作 | Int | 26 | DB101.DBW26.0 | 接收（0无动作、1动作中） | 36
13 | [5 empty] | 37
14
15
16
17
18
19
20
21