## IP地址分配表
兰剑项目IP地址分配表
名称 | IP地址 | 设备名称 | 备注 | 子车RGV104 | 192.168.0.80 | PLC
原料入库货叉式RGV101 | 192.168.0.10 | PLC |  |  | 192.168.0.81 | HMI
| 192.168.0.11 | HMI |  |  | 192.168.0.82 | 行走变频器3
| 192.168.0.12 | 行走变频器1 |  |  | 192.168.0.83 | 无线客户端
| 192.168.0.13 | 伸缩货叉1 |  |  | 192.168.0.84 | 扫码定位
| 192.168.0.14 | 扫码定位
| 192.168.0.15 | 称重仪表
| 192.168.0.16 | 旋转编码器 |  | 子车RGV107 | 192.168.0.85 | PLC
| 192.168.0.17 | 无线客户端 |  |  | 192.168.0.86 | HMI
| 192.168.0.18 | 左雷达 |  |  | 192.168.0.87 | 行走变频器4
| 192.168.0.19 | 右雷达 |  |  | 192.168.0.88 | 无线客户端
原料出库货叉式RGV118 | 192.168.0.20 | PLC |  |  | 192.168.0.89 | 扫码定位
| 192.168.0.21 | HMI
| 192.168.0.22 | 行走变频器1
| 192.168.0.23 | 伸缩货叉1
| 192.168.0.24 | 扫码定位
| 192.168.0.25 | 旋转编码器 |  | 子车RGV111 | 192.168.0.90 | PLC
| 192.168.0.26 | 无线客户端 |  |  | 192.168.0.91 | HMI
| 192.168.0.27 | 左雷达 |  |  | 192.168.0.92 | 行走变频器5
| 192.168.0.28 | 右雷达 |  |  | 192.168.0.93 | 无线客户端
母车RGV103 | 192.168.0.30 | PLC |  |  | 192.168.0.94 | 扫码定位
| 192.168.0.31 | HMI
| 192.168.0.32 | 行走变频器1
| 192.168.0.33 | 预留
| 192.168.0.34 | 无线客户端
|  |  |  | 子车RGV116 | 192.168.0.95 | PLC
[5 empty] | 192.168.0.96 | HMI
母车RGV105 | 192.168.0.35 | PLC |  |  | 192.168.0.97 | 行走变频器6
| 192.168.0.36 | HMI |  |  | 192.168.0.98 | 无线客户端
| 192.168.0.37 | 行走变频器1 |  |  | 192.168.0.99 | 扫码定位
| 192.168.0.38 | 预留
| 192.168.0.39 | 无线客户端
母车RGV108 | 192.168.0.40 | PLC
| 192.168.0.41 | HMI |  | 名称 | IP地址
| 192.168.0.42 | 行走变频器1 |  | 无线基站1 | 192.168.0.100
| 192.168.0.43 | 预留 |  | 无线基站2 | 192.168.0.101
| 192.168.0.44 | 无线客户端 |  | 无线基站3 | 192.168.0.102
|  |  |  | 总控 | 192.168.0.110
母车RGV109 | 192.168.0.45 | PLC |  | ET200 | 192.168.0.111
| 192.168.0.46 | HMI
| 192.168.0.47 | 行走变频器1
| 192.168.0.48 | 预留 |  | WCS | 192.168.0.120
| 192.168.0.49 | 无线客户端
|  |  |  | 成品库货叉式RGV202 | 192.168.0.X | PLC
[5 empty] | 192.168.0.X | HMI
母车RGV110 | 192.168.0.50 | PLC |  |  | 192.168.0.X | 行走变频器1
| 192.168.0.51 | HMI |  |  | 192.168.0.X | 伸缩货叉1
| 192.168.0.52 | 行走变频器2 |  |  | 192.168.0.X | 扫码定位
| 192.168.0.53 | 预留 |  |  | 192.168.0.X | 旋转编码器
| 192.168.0.54 | 无线客户端 |  |  | 192.168.0.X | 无线客户端
[5 empty] | 192.168.0.X | 无线基站4
[5 empty] | 192.168.0.X | 左雷达
母车RGV112 | 192.168.0.55 | PLC |  |  | 192.168.0.X | 右雷达
| 192.168.0.56 | HMI
| 192.168.0.57 | 行走变频器2
| 192.168.0.58 | 预留
| 192.168.0.59 | 无线客户端
母车RGV114 | 192.168.0.60 | PLC
| 192.168.0.61 | HMI
| 192.168.0.62 | 行走变频器3
| 192.168.0.63 | 预留
| 192.168.0.64 | 无线客户端
母车RGV115 | 192.168.0.65 | PLC
| 192.168.0.66 | HMI
| 192.168.0.67 | 行走变频器3
| 192.168.0.68 | 预留
| 192.168.0.69 | 无线客户端

## 总控对接地址
PLC变量地址 | 数据类型 | 名称 | 读写说明 | 备注
DB100.DBW0 | Int | 1#安全门指示灯状态 | PLC读 | 0：无输出；1：红灯常亮 +蜂鸣 2：绿灯常亮；3：黄灯闪烁(2HZ)；4：黄灯常亮
DB100.DBW2 | Int | 1#安全门请求开门 | PLC写 | 0为正常，1为请求
DB100.DBW4 | Int | 1#安全门断电状态 | PLC写 | 0为断电，1为上电
DB100.DBW6 | Int | 1#安全门急停状态 | PLC写 | 0为急停，1为正常
DB100.DBW8 | Int | 1#安全门锁状态 | PLC写 | 0为开门，1为关门
DB100.DBW10 | Int | 1#安全门复位状态 | PLC写 | 0为正常，1为复位中
DB100.DBW12 | Int | 备用
DB100.DBW14 | Int | 备用
DB100.DBW16 | Int | 2#安全门指示灯状态 | PLC读 | 0：无输出；1：红灯常亮 +蜂鸣 2：绿灯常亮；3：黄灯闪烁(2HZ)；4：黄灯常亮
DB100.DBW18 | Int | 2#安全门请求开门 | PLC写 | 0为正常，1为请求
DB100.DBW20 | Int | 2#安全门断电状态 | PLC写 | 0为断电，1为上电
DB100.DBW22 | Int | 2#安全门急停状态 | PLC写 | 0为急停，1为正常
DB100.DBW24 | Int | 2#安全门锁状态 | PLC写 | 0为开门，1为关门
DB100.DBW26 | Int | 2#安全门复位状态 | PLC写 | 0为正常，1为复位中
DB100.DBW28 | Int | 备用
DB100.DBW30 | Int | 备用
DB100.DBW32 | Int | 3#安全门指示灯状态 | PLC读 | 0：无输出；1：红灯常亮 +蜂鸣 2：绿灯常亮；3：黄灯闪烁(2HZ)；4：黄灯常亮
DB100.DBW34 | Int | 3#安全门请求开门 | PLC写 | 0为正常，1为请求
DB100.DBW36 | Int | 3#安全门断电状态 | PLC写 | 0为断电，1为上电
DB100.DBW38 | Int | 3#安全门急停状态 | PLC写 | 0为急停，1为正常
DB100.DBW40 | Int | 3#安全门锁状态 | PLC写 | 0为开门，1为关门
DB100.DBW42 | Int | 3#安全门复位状态 | PLC写 | 0为正常，1为复位中
DB100.DBW44 | Int | 备用
DB100.DBW46 | Int | 备用
DB100.DBW48 | Int | 异常处理工位1货物检测光电信号（YLJ001） | PLC写 | 0表示无信号；1表示有信号
DB100.DBD50 | DInt | 异常处理工位1兰剑任务ID（YLJ001） | WCS写
DB100.DBW54 | Int | 异常处理工位2货物检测光电信号（YLJ002） | PLC写 | 0表示无信号；1表示有信号
DB100.DBD56 | DInt | 异常处理工位2兰剑任务ID（YLJ002） | WCS写
DB100.DBW60 | Int | 原料出库货架1货物检测光电信号（YLJ016） | PLC写 | 0表示无信号；1表示有信号
DB102.DBD62 | DInt | 原料出库货架1兰剑任务ID（YLJ016） | WCS写
DB100.DBW66 | Int | 原料出库货架2货物检测光电信号（YLJ017） | PLC写 | 0表示无信号；1表示有信号
DB104.DBD68 | DInt | 原料出库货架2兰剑任务ID（YLJ017） | WCS写
DB100.DBW72 | Int | 原料出库货架3货物检测光电信号（YLJ018） | PLC写 | 0表示无信号；1表示有信号
DB106.DBD74 | DInt | 原料出库货架3兰剑任务ID（YLJ018） | WCS写
DB100.DBW78 | Int | 原料出库货架4货物检测光电信号（YLJ019） | PLC写 | 0表示无信号；1表示有信号
DB108.DBD80 | DInt | 原料出库货架4兰剑任务ID（YLJ019） | WCS写
DB100.DBW84 | Int | 原料入库子轨缓存架1货物检测光电信号（HCJ102） | PLC写 | 0表示无信号；1表示有信号
DB110.DBD86 | DInt | 原料入库子轨缓存架1兰剑任务ID（HCJ102） | WCS写
DB100.DBW90 | Int | 原料入库子轨缓存架2货物检测光电信号（HCJ106） | PLC写 | 0表示无信号；1表示有信号
DB112.DBD92 | DInt | 原料入库子轨缓存架2兰剑任务ID（HCJ106） | WCS写
DB100.DBW96 | Int | 原料出库子轨缓存架1货物检测光电信号（HCJ113） | PLC写 | 0表示无信号；1表示有信号
DB114.DBD98 | DInt | 原料出库子轨缓存架1兰剑任务ID（HCJ113） | WCS写
DB100.DBW102 | Int | 原料出库子轨缓存架2货物检测光电信号（HCJ117） | PLC写 | 0表示无信号；1表示有信号
DB116.DBD104 | DInt | 原料出库子轨缓存架2兰剑任务ID（HCJ117） | WCS写
DB100.DBW108 | Int | 备用
DB100.DBW110 | Int | 备用
DB100.DBW112 | Int | 备用
DB100.DBW114 | Int | 备用
DB100.DBW116 | Int | 备用

## 成品库RGV202对接地址
成品库RGV202对接地址
RGV发送给上位机信号(DB100.DBW) | [5 empty] | RGV故障报警代码
序号 | 名称 | 数据类型 | 偏移量 | 地址 | 备注 | 报警代码 | 报警内容
1 | 设备编号 | Int | 0 | DB100.DBW0.0 | 发送（车辆编号如：202） | 0 | 无报警
2 | 工作模式 | Int | 2 | DB100.DBW2.0 | 发送（0手动、1自动） | 1 | RGV小车急停被按下
3 | 当前位置 | Int | 4 | DB100.DBW4.0 | 发送（RGV实时位置，如2001-2009） | 2 | 正转雷达报警
4 | 有货状态 | Int | 6 | DB100.DBW6.0 | 发送（0无货、1有货） | 3 | 反转雷达报警
5 | 目的地址 | Int | 8 | DB100.DBW8.0 | 发送 | 4 | 前进限位报警
6 | 任务类型 | Int | 10 | DB100.DBW10.0 | 发送（1取货行走、2取货、3放货行走、4放货） | 5 | 后退限位报警
7 | 任务状态 | Int | 12 | DB100.DBW12.0 | 发送（0空闲、1执行中、2已完成） | 6 | PLC摸块故障
8 | 任务编号(ID) | DInt | 14 | DB100.DBW14.0 | 发送 | 7 | PLC扩展模块故障
9 | RGV心跳信号 | Int | 18 | DB100.DBW18.0 | 发送（实时变化值） | 8 | 扫码定位故障
10 | 步进过程 | Int | 20 | DB100.DBW20.0 | 发送（0无、1取货行走、2取货、3放货行走、4放货） | 9 | RGV长时间空转故障
11 | 故障代码 | Int | 22 | DB100.DBW22.0 | 发送（见故障代码） | 10 | 目的地不等于实际位置故障
12 | 正转中信号 | Int | 24 | DB100.DBW24.0 | 发送（0无动作、1动作中） | 11 | 与总控通讯故障
13 | 反转中信号 | Int | 26 | DB100.DBW26.0 | 发送（0无动作、1动作中） | 12 | 前雷达屏蔽警告
14 | 上升信号 | Int | 28 | DB100.DBW28.0 | 发送（0未到位、1已到位） | 13 | 后雷达屏蔽警告
15 | 下降信号 | Int | 30 | DB100.DBW30.0 | 发送（0未到位、1已到位） | 14 | 行走变频器故障
16 | 伸缩叉伸出信号 | Int | 32 | DB100.DBW32.0 | 发送（0未到位、1已到位） | 15 | 伸缩叉变频器故障
17 | 伸缩叉缩回信号 | Int | 34 | DB100.DBW34.0 | 发送（0未到位、1已到位） | 16 | 液压单元过载保护故障
18 | [5 empty] | 17 | 液压上升超时报警
19 | [5 empty] | 18 | 液压下降超时报警
20 | [5 empty] | 19 | 伸缩叉伸出超时报警
21 | [5 empty] | 20 | 伸缩叉缩回超时报警
22 | [5 empty] | 21
| RGV接收上位机信号(DB101.DBW) |  |  |  |  | 22
序号 | 名称 | 数据类型 | 偏移量 | 地址 | 备注 | 23
1 | 任务目标位置 | Int | 0 | DB101.DBW0.0 | 接收 | 24
2 | 任务类型 | Int | 2 | DB101.DBW2.0 | 接收（1取货、2放货、3仅移动） | 25
3 | 任务编号(ID) | DInt | 4 | DB101.DBW6.0 | 接收 | 26
4 | 工作模式 | Int | 8 | DB101.DBW6.0 | 接收（0手动、1自动）
5 | 复位操作 | Int | 10 | DB101.DBW10.0 | 接收（0不复位、1复位）
6 | WCS心跳信号 | Int | 12 | DB101.DBW12.0 | 接收（实时变化值）
7 | 屏蔽雷达 | Int | 14 | DB101.DBW14.0 | 接收(0不屏蔽、1屏蔽)
8 | 任务清除 | Int | 16 | DB101.DBW16.0 | 接收（0不清除、1清除）
9 | 正转操作 | Int | 18 | DB101.DBW18.0 | 接收（0无动作、1动作中）
10 | 反转操作 | Int | 20 | DB101.DBW20.0 | 接收（0无动作、1动作中）
11 | 上升操作 | Int | 22 | DB101.DBW22.0 | 接收（0无动作、1动作中）
12 | 下降操作 | Int | 24 | DB101.DBW24.0 | 接收（0无动作、1动作中）
13 | 伸出操作 | Int | 26 | DB101.DBW26.0 | 接收（0无动作、1动作中）
14 | 缩回操作 | Int | 28 | DB101.DBW28.0 | 接收（0无动作、1动作中）
15
16
17
18
19
20

## 原料出入库RGV101、RGV118对接地址
原料出入库RGV101、RGV118对接地址
RGV发送给上位机信号(DB100.DBW) | [5 empty] | RGV故障报警代码
序号 | 名称 | 数据类型 | 偏移量 | 地址 | 备注 | 报警代码 | 报警内容
1 | 设备编号 | Int | 0 | DB100.DBW0.0 | 发送（车辆编号如：101） | 0 | 无报警
2 | 工作模式 | Int | 2 | DB100.DBW2.0 | 发送（0手动、1自动） | 1 | RGV小车急停被按下
3 | 当前位置 | Int | 4 | DB100.DBW4.0 | 发送（RGV实时位置） | 2 | 正转雷达报警
4 | 有货状态 | Int | 6 | DB100.DBW6.0 | 发送（0无货、1有货） | 3 | 反转雷达报警
5 | 目的地址 | Int | 8 | DB100.DBW8.0 | 发送 | 4 | 前进限位报警
6 | 任务状态 | Int | 10 | DB100.DBW10.0 | 发送（0空闲、1执行中、2已完成、3异常完成） | 5 | 后退限位报警
7 | 任务编号(ID) | DInt | 12 | DB100.DBW12.0 | 发送 | 6
8 | 兰剑WCS任务编号(ID) | DInt | 16 | DB100.DBW16.0 | 发送 | 7 | PLC摸块故障
9 | RGV心跳信号 | Int | 20 | DB100.DBW20.0 | 发送（实时变化值） | 8 | PLC扩展模块故障
10 | 握手信号 | Int | 22 | DB100.DBW22.0 | 发送 | 9 | 称重模块故障
11 | 步进过程 | Int | 24 | DB100.DBW24.0 | 发送（0无动作、1取货行走、2取货、3放货行走、4放货） | 10 | 扫码定位故障
12 | 故障代码 | Int | 26 | DB100.DBW26.0 | 发送（见故障代码） | 11 | RGV长时间空转故障
13 | 正转中信号 | Int | 28 | DB100.DBW28.0 | 发送（0无动作、1动作中） | 12 | 目的地不等于实际位置故障
14 | 反转中信号 | Int | 30 | DB100.DBW30.0 | 发送（0无动作、1动作中） | 13 | 与总控通讯故障
15 | 上升信号到位 | Int | 32 | DB100.DBW32.0 | 发送（0未到位、1已到位） | 14 | 前雷达屏蔽警告
16 | 下降信号到位 | Int | 34 | DB100.DBW34.0 | 发送（0未到位、1已到位） | 15 | 后雷达屏蔽警告
17 | 伸缩叉伸出信号 | Int | 36 | DB100.DBW36.0 | 发送（0未到位、1已到位） | 16 | 行走变频器故障
18 | 伸缩叉缩回信号 | Int | 38 | DB100.DBW38.0 | 发送（0未到位、1已到位） | 17 | 伸缩叉变频器故障
19 | [5 empty] | 18 | 液压单元过载保护故障
20 | [5 empty] | 19 | 液压上升超时报警
21 | [5 empty] | 20 | 液压下降超时报警
22 | [5 empty] | 21 | 伸缩叉伸出超时报警
23 | [5 empty] | 22 | 伸缩叉缩回超时报警
| RGV接收上位机信号(DB101.DBW) |  |  |  |  | 23 | 外形检测报警
序号 | 名称 | 数据类型 | 偏移量 | 地址 | 备注 | 24 | 称重超重报警
1 | 任务目标位置 | Int | 0 | DB101.DBW0.0 | 接收 | 25 | 货叉伸出极限限位报警
2 | 任务类型 | Int | 2 | DB101.DBW2.0 | 接收（1取货、2放货、3仅移动） | 26 | 货叉缩回极限限位报警
3 | 任务编号(ID) | DInt | 4 | DB101.DBW4.0 | 接收 | 27
4 | 兰剑WCS任务编号(ID) | DInt | 8 | DB101.DBW8.0 | 接收 | 28
5 | 工作模式 | Int | 12 | DB101.DBW12.0 | 接收（0手动、1自动） | 29
6 | 复位操作 | Int | 14 | DB101.DBW14.0 | 接收（0不复位、1复位） | 30
7 | WCS心跳信号 | Int | 16 | DB101.DBW16.0 | 接收（实时变化值）
8 | 任务确认完成 | Int | 18 | DB101.DBW18.0 | 接收（0未确认、1已确认）
9 | 屏蔽雷达 | Int | 20 | DB101.DBW20.0 | 接收(0不屏蔽、1屏蔽)
10 | 任务清除 | Int | 22 | DB101.DBW22.0 | 接收（0不清除、1清除）
11 | 正转操作 | Int | 24 | DB101.DBW24.0 | 接收（0无动作、1动作中）
12 | 反转操作 | Int | 26 | DB101.DBW26.0 | 接收（0无动作、1动作中）
13 | 上升操作 | Int | 28 | DB101.DBW28.0 | 接收（0无动作、1动作中）
14 | 下降操作 | Int | 30 | DB101.DBW30.0 | 接收（0无动作、1动作中）
15 | 伸出操作 | Int | 32 | DB101.DBW32.0 | 接收（0无动作、1动作中）
16 | 缩回操作 | Int | 34 | DB101.DBW34.0 | 接收（0无动作、1动作中）
17
18
19
20
21

## 子车RGV104、107、111、116对接地址
子车RGV104、107、111、116对接地址
| RGV发送给上位机信号(DB100.DBW) |  |  |  |  | RGV故障报警代码
序号 | 名称 | 数据类型 | 偏移量 | 地址 | 备注 | 报警代码 | 报警内容
1 | 设备编号 | Int | 0 | DB100.DBW0.0 | 发送（车辆编号如：104） | 0 | 无报警
2 | 工作模式 | Int | 2 | DB100.DBW2.0 | 发送（0手动、1自动） | 1 | RGV小车急停被按下
3 | 当前位置 | Int | 4 | DB100.DBW4.0 | 发送（RGV实时位置） | 2 | 前进限位报警
4 | 有货状态 | Int | 6 | DB100.DBW6.0 | 发送（0无货、1有货） | 3 | 后退限位报警
5 | 目的地址 | Int | 8 | DB100.DBW8.0 | 发送 | 4 | PLC摸块故障
6 | 任务状态 | Int | 10 | DB100.DBW10.0 | 发送（0空闲、1执行中、2已完成） | 5 | PLC扩展模块故障
7 | 任务编号(ID) | DInt | 12 | DB100.DBW12.0 | 发送 | 6 | 扫码定位故障
8 | 兰剑WCS任务编号(ID) | DInt | 16 | DB100.DBW16.0 | 发送 | 7 | RGV长时间空转故障
9 | RGV心跳信号 | Int | 20 | DB100.DBW20.0 | 发送（实时变化值） | 8 | 目的地不等于实际位置故障
10 | 握手信号 | Int | 22 | DB100.DBW22.0 | 发送 | 9 | 与总控通讯故障
11 | 步进过程 | Int | 24 | DB100.DBW24.0 | 发送（0无动作、1行走） | 10 | 行走变频器故障
12 | 故障代码 | Int | 26 | DB100.DBW26.0 | 发送（见故障代码） | 11 | 液压单元过载保护故障
13 | 正转中信号 | Int | 28 | DB100.DBW28.0 | 发送（0无动作、1动作中） | 12 | 液压上升超时报警
14 | 反转中信号 | Int | 30 | DB100.DBW30.0 | 发送（0无动作、1动作中） | 13 | 液压下降超时报警
15 | 上升信号 | Int | 32 | DB100.DBW32.0 | 发送（0未到位、1已到位） | 14
16 | 下降信号 | Int | 34 | DB100.DBW34.0 | 发送（0未到位、1已到位） | 15
17 | [5 empty] | 16
18 | [5 empty] | 17
19 | [5 empty] | 18
20 | [5 empty] | 19
21 | [5 empty] | 20
22 | [5 empty] | 21
23 | [5 empty] | 22
| RGV接收上位机信号(DB101.DBW) |  |  |  |  | 23
序号 | 名称 | 数据类型 | 偏移量 | 地址 | 备注 | 24
1 | 任务目标位置 | Int | 0 | DB101.DBW0.0 | 接收 | 25
2 | 任务类型 | Int | 2 | DB101.DBW2.0 | 接收（1取货、2放货、3仅移动） | 26
3 | 任务编号(ID) | DInt | 4 | DB101.DBW4.0 | 接收 | 27
4 | WCS任务编号(ID) | DInt | 8 | DB101.DBW8.0 | 接收 | 28
5 | 工作模式 | Int | 12 | DB101.DBW12.0 | 接收（0手动、1自动） | 29
6 | 复位操作 | Int | 14 | DB101.DBW14.0 | 接收（0不复位、1复位） | 30
7 | WCS心跳信号 | Int | 16 | DB101.DBW16.0 | 接收（实时变化值） | 31
8 | 任务确认完成 | Int | 18 | DB101.DBW18.0 | 接收（0未确认、1已确认） | 32
9 | 屏蔽雷达 | Int | 20 | DB101.DBW20.0 | 接收(0不屏蔽、1屏蔽) | 33
10 | 任务清除 | Int | 22 | DB101.DBW22.0 | 接收（0不清除、1清除） | 34
11 | 正转操作 | Int | 24 | DB101.DBW24.0 | 接收（0无动作、1动作中） | 35
12 | 反转操作 | Int | 26 | DB101.DBW26.0 | 接收（0无动作、1动作中） | 36
13 | 上升操作 | Int | 28 | DB101.DBW28.0 | 接收（0无动作、1动作中） | 37
14 | 下降操作 | Int | 30 | DB101.DBW30.0 | 接收（0无动作、1动作中）
15
16
17
18
19
20
21

## 母车RGV103、105、108、109等对接地址
母车RGV103、105、108、109、110、112、114、115对接地址
| RGV发送给上位机信号(DB100.DBW) |  |  |  |  | RGV故障报警代码
序号 | 名称 | 数据类型 | 偏移量 | 地址 | 备注 | 报警代码 | 报警内容
1 | 设备编号 | Int | 0 | DB100.DBW0.0 | 发送（车辆编号如：103） | 0 | 无报警
2 | 工作模式 | Int | 2 | DB100.DBW2.0 | 发送（0手动、1自动） | 1 | RGV小车急停被按下
3 | 当前位置 | Int | 4 | DB100.DBW4.0 | 发送（RGV实时位置） | 2 | 前进限位报警
4 | 有货状态 | Int | 6 | DB100.DBW6.0 | 发送（0无货、1有货） | 3 | 后退限位报警
5 | 目的地址 | Int | 8 | DB100.DBW8.0 | 发送 | 4 | PLC摸块故障
6 | 任务状态 | Int | 10 | DB100.DBW10.0 | 发送（0空闲、1执行中、2已完成） | 5 | PLC扩展模块故障
7 | 任务编号(ID) | DInt | 12 | DB100.DBW12.0 | 发送 | 6 | RGV长时间空转故障
8 | 兰剑WCS任务编号(ID) | DInt | 16 | DB100.DBW16.0 | 发送 | 7 | 目的地不等于实际位置故障
9 | RGV心跳信号 | Int | 20 | DB100.DBW20.0 | 发送（实时变化值） | 8 | 与总控通讯故障
10 | 握手信号 | Int | 22 | DB100.DBW22.0 | 发送 | 9 | 行走变频器故障
11 | 步进过程 | Int | 24 | DB100.DBW24.0 | 发送（0无动作、1行走） | 10
12 | 故障代码 | Int | 26 | DB100.DBW26.0 | 发送（见故障代码） | 11
13 | 正转中信号 | Int | 28 | DB100.DBW28.0 | 发送（0无动作、1动作中） | 12
14 | 反转中信号 | Int | 30 | DB100.DBW30.0 | 发送（0无动作、1动作中） | 13
15 | [5 empty] | 14
16 | [5 empty] | 15
17 | [5 empty] | 16
18 | [5 empty] | 17
19 | [5 empty] | 18
20 | [5 empty] | 19
21 | [5 empty] | 20
22 | [5 empty] | 21
23 | [5 empty] | 22
| RGV接收上位机信号(DB101.DBW) |  |  |  |  | 23
序号 | 名称 | 数据类型 | 偏移量 | 地址 | 备注 | 24
1 | 任务类型 | Int | 0 | DB101.DBW0.0 | 接收（1取货、2放货、3仅移动） | 25
2 | 任务目标位置 | Int | 2 | DB101.DBW2.0 | 接收 | 26
3 | 任务编号(ID) | DInt | 4 | DB101.DBW4.0 | 接收 | 27
4 | 兰剑WCS任务编号(ID) | DInt | 8 | DB101.DBW8.0 | 接收 | 28
5 | 工作模式 | Int | 12 | DB101.DBW12.0 | 接收（0手动、1自动） | 29
6 | 复位操作 | Int | 14 | DB101.DBW14.0 | 接收（0不复位、1复位） | 30
7 | WCS心跳信号 | Int | 16 | DB101.DBW16.0 | 接收（实时变化值） | 31
8 | 任务确认完成 | Int | 18 | DB101.DBW18.0 | 接收（0未确认、1已确认） | 32
9 | 屏蔽雷达 | Int | 20 | DB101.DBW20.0 | 接收(0不屏蔽、1屏蔽) | 33
10 | 任务清除 | Int | 22 | DB101.DBW22.0 | 接收（0不清除、1清除） | 34
11 | 正转操作 | Int | 24 | DB101.DBW24.0 | 接收（0无动作、1动作中） | 35
12 | 反转操作 | Int | 26 | DB101.DBW26.0 | 接收（0无动作、1动作中） | 36
13 | [5 empty] | 37
14
15
16
17
18
19
20
21