## 堆垛机
调度系统与堆垛机电控系统接口协议
序号 | 名称 | 数据类型 | DB地址 | 位 | 地址说明 | 备注 | 方向
1 | 源排 | Sint | 1001 | 0 | 1:左深 2:左浅 3.右浅 4.右深 |  | WCS写入
2 | 源列 | Sint | 1001 | 1 | 1列:库前出/入货口 2-126列:货架 127列:库后出/入货口 | 根据现场实际1-n | WCS写入
3 | 源层 | Sint | 1001 | 2 | 1层:出/入货口 2-126层:货架 | 根据现场实际1-n | WCS写入
4 | 目排 | Sint | 1001 | 3 | 1:左深 2:左浅 3.右浅 4.右深 |  | WCS写入
5 | 目列 | Sint | 1001 | 4 | 1列:库前出/入货口 2-126列:货架 127列:库后出/入货口 | 根据现场实际1-n | WCS写入
6 | 目层 | Sint | 1001 | 5 | 1层:出/入货口 2-126层:货架 | 根据现场实际1-n | WCS写入
7 | 任务指令 | Sint | 1001 | 6 | 1:中断/2:复位/4:急停/17:入库/18:出库/20:倒库/24:取货/48:放货/80:移动/144:召回 |  | WCS写入
8 | 预留 | Sint | 1001 | 7 |  | 备用 | WCS写入
9 | 任务号 | Int | 1001 | 8 |  |  | WCS写入
1 | 状态回馈 | word | 1002 | 0 | Bit0:命令发送成功 bit1:联机状态/bit2 一次任务完/bit3:运行中/bit4:故障/bit5:载货台有货/bit6:空/bit7:空/Bit8:前进中/Bit9:后退中/Bit10:上升中/Bit11:下降中/Bit12:左伸中/Bit13:右伸中/Bit14:预留/Bit15:预留 | 每一位代表一个状态 | WCS读取
2 | 当前列 | Sint | 1002 | 2 | 1-127列 | 根据现场实际1-n | WCS读取
3 | 当前层 | Sint | 1002 | 3 | 1-127层 | 根据现场实际1-n | WCS读取
4 | 水平实时位置 | Dint | 1002 | 4 | 100~100000 | 单位:mm | WCS读取
5 | 提升实时位置 | Dint | 1002 | 8 | 1000~120000 | 单位:mm | WCS读取
6 | 货叉实时位置 | Dint | 1002 | 12 | 中位值20000，5000~35000 | 单位:mm | WCS读取
7 | 水平实时速度 | Int | 1002 | 16 | 0~120 | 单位:mm/s | WCS读取
8 | 提升实时速度 | Int | 1002 | 18 | 0~30 | 单位:mm/s | WCS读取
9 | 货叉实时速度 | Int | 1002 | 20 |  | 预留 | WCS读取
10 | 预留 | Int | 1002 | 22 |  | 备用 | WCS读取
11 | 报警信息 | Dword | 1002 | 24 | 见报警详情页 |  | WCS读取
1 | 源排缓存1 | Sint | 1003 | 0 | 1:左深 2:左浅 3.右浅 4.右深 |  | WCS读取
2 | 源列缓存1 | Sint | 1003 | 1 | 1列:库前出/入货口 2-126列:货架 127列:库后出/入货口 | 根据现场实际1-n | WCS读取
3 | 源层缓存1 | Sint | 1003 | 2 | 1层:出/入货口 1-126层:货架 | 根据现场实际1-n | WCS读取
4 | 目排缓存1 | Sint | 1003 | 3 | 1:左深 2:左浅 3.右浅 4.右深 |  | WCS读取
5 | 目列缓存1 | Sint | 1003 | 4 | 1列:库前出/入货口 2-126列:货架 127列:库后出/入货口 | 根据现场实际1-n | WCS读取
6 | 目层缓存1 | Sint | 1003 | 5 | 1层:出/入货口 2-126层:货架 | 根据现场实际1-n | WCS读取
7 | 任务指令缓存1 | Sint | 1003 | 6 | 1:中断/2:复位/4:急停/17:入库/18:出库/20:倒库/24:取货/48:放货/80:移动/144:召回 |  | WCS读取
8 | 预留缓存1 | Sint | 1003 | 7 |  | 备用 | WCS读取
9 | 任务号缓存1 | Int | 1003 | 8 |  |  | WCS读取
以此类推
1 | 任务缓存区和状态回馈中Bit2一次任务完，PLC上均为断电保持型
2 | 堆垛机每次只接收一条任务
3 | 当状态回馈中，Bit1联机状态=true;、Bit3运行中=false;、Bit4故障=false;时，可下发“源排/列/层+目排/列/层+任务指令”设备运行
4 | 当堆垛机接收到指令时，状态回馈中Bit0命令发送成功=true;持续2S，如执行动作，状态回馈中Bit3运行中=true;并清除WCS写入接口
5 | 当堆垛机任务完成时，状态回馈Bit2一次任务完=true;（直到下次设备运行中，一次任务完状态=false;）
6 | 如再次发送任务时，需将“任务指令”清零后，方可发送任务

## 堆垛机报警详情
报警详情
地址 | 位 | 报警信息
DB1002.DBD24 | 0 | 指令或地址错误
| 1 | 急停
| 2 | 光通讯中断
| 3 | 组态失联
| 4 | 行走变频故障
| 5 | 行走极限触发
| 6 | 行走运行超时
| 7 | 提升变频故障
| 8 | 提升极限触发
| 9 | 提升运行超时
| 10 | 载货台超载
| 11 | 载货台欠载（松绳）
| 12 | 载货台失速
| 13 | 货叉变频报警
| 14 | 货叉运行超时
| 15 | 货叉极限触发
| 16 | 货叉不居中
| 17 | 左侧超高
| 18 | 右侧超高
| 19 | 左侧超宽
| 20 | 右侧超宽
| 21 | 左超出
| 22 | 右超出
| 23 | 取货时载货台有货
| 24 | 取货后载货台无货
| 25 | 取深货位时浅货位有货
| 26 | 放货时载货台无货
| 27 | 放货时货架有货
| 28 | 放货后载货台有货
| 29 | 放深货时浅货位有货
30
31

## 输送线
调度系统与输送线电控系统接口协议
序号 | 工位号 | 名称 | 数据类型 | DB地址 | 偏移量 | 数值 | 地址说明 | 备注 | 方向
1 |  | 总指令 | Byte | DB1101 | 0.0~9.0 |  |  | 预留 | WCS写入
2 | 0 | 目标工位 | Int | DB1101 | 10 |  | 目标设备号 |  | WCS写入
3 |  | 任务号 | Int | DB1101 | 12 | 0~32767 | 上位系统留用 | 运送至端头设备号，只能给定端头，非端头非法。 | WCS写入
4 |  | 预留 | SInt | DB1101 | 14 |  |  |  | WCS写入
5 |  | 工位命令 | SInt | DB1101 | 15 | 1 | 入库 | 入库动作执行 | WCS写入
6 | [5 empty] | 2 | 出库 | 出库动作执行 | WCS写入
7 | [5 empty] | 3 | 退回 | 扫码、称重、检尺等数据源校验发生错误时给定。 | WCS写入
8 | [5 empty] | 4 | 取消任务 | 清除设备内部变量，重启时给定 | WCS写入
9 | [5 empty] | 5 | 停止 | 关联设备发生故障，需要线体停止时使用 | WCS写入
10 | [5 empty] | 6 | 工位初始化 | 清除数据 | WCS写入
11 | [5 empty] | 7 | 故障复位 | 线体故障排除后，恢复故障标志 | WCS写入
12 | [5 empty] | 8 | 预留 |  | WCS写入
13 | [5 empty] | 9 | 预留 |  | WCS写入
14 |  | 预留 | Byte | DB1101 | 16 |  |  |  | WCS写入
15 |  | 预留 | Byte | DB1101 | 17 |  |  |  | WCS写入
1 |  | 总状态 | Byte | DB1102 | 0-9 |  |  | 预留 | WCS读取
2 | 0 | 状态 | word | DB1102 | 10 | true | 运行中 |  | WCS读取
3 |  |  |  |  | 10.1 | true | 有货 |  | WCS读取
4 |  |  |  |  | 10.2 | true | 就绪 | 待取，可呼叫RGV/堆垛机取货 | WCS读取
5 |  |  |  |  | 10.3 | true | 报警 | 工位故障报警 | WCS读取
6 |  |  |  |  | 10.4 | true | 任务完成 | 目标托盘到达终点 | WCS读取
7 |  |  |  |  | 10.5 | true | 检尺错误 | 用于退回 | WCS读取
8 |  |  |  |  | 10.6 |  | 预留 |  | WCS读取
9 |  |  |  |  | 10.7 |  | 预留 |  | WCS读取
10 |  |  |  |  | 11 |  | 预留 |  | WCS读取
11 |  |  |  |  | 11.1 |  | 预留 |  | WCS读取
12 |  |  |  |  | 11.2 |  | 预留 |  | WCS读取
13 |  |  |  |  | 11.3 |  | 预留 |  | WCS读取
14 |  |  |  |  | 11.4 |  | 预留 |  | WCS读取
15 |  |  |  |  | 11.5 |  | 预留 |  | WCS读取
16 |  |  |  |  | 11.6 |  | 预留 |  | WCS读取
17 |  |  |  |  | 11.7 |  | 预留 |  | WCS读取
18 |  | 任务号 | Int | DB1102 | 12 | 0~32767 | 上位系统留用 | 上位机给定反馈 | WCS读取
19 |  | 目标工位 | Int | DB1102 | 14 |  | 目标设备号 | 路径反馈 | WCS读取
20 |  | 报警信息 | DWord | DB1102 | 16 |  |  | 见报警详情页 | WCS读取
21 |  | 预留 | word | DB1103 | 20
1.托盘到达入库端时，状态“就绪”为TRUE；
2.判断称重数据是否超重，超重需下达“退回”命令，状态“就绪”为FALSE;
3.称重数据符合可呼叫RGV取货
4.输送线与RGV信号交互完时，状态“就绪”为FALSE“、”接驳完成”为TRUE，再来托盘或RGV离开或执行放货任务时状态“接驳完成”为FALSE;
5.“接驳完成”和“报警”状态为TRUE（报警状态为超高、超宽）或扫码数据不正确时，需给输送线和RGV同时下达“退回”命令，状态“接驳完成”为FALSE;
6.输送线与RGV放货接驳完，输送线状态“接驳完成”为TRUE；
7.输入“目标工位”、任务号及工位指令“入库”，托盘将进入入库口，状态“接驳完成”为FALSE；
8,托盘完全进入入库口后，状态“就绪”为TRUE，垛机取走后状态“就绪”为FALSE;

## 输送线偏移量详解
名称 | 数据类型 | 偏移量 | 名称 | 数据类型 | 偏移量
1001 | WCS写 | 10 | 1001 | WCS读 | 10
目标工位 | Int | 10 | 状态 | Word | 10
任务号 | Int | 12 | 任务号 | Int | 12
预留 | SInt | 14 | 目标工位 | Int | 14
工位命令 | SInt | 15 | 报警信息 | DWord | 16
预留_1 | Byte | 16 | 预留 | Word | 20
预留_2 | Byte | 17
|  |  | 1002 | WCS读 | 22
1002 | WCS写 | 18 | 状态 | Word | 22
目标工位 | Int | 18 | 任务号 | Int | 24
任务号 | Int | 20 | 目标工位 | Int | 26
预留 | SInt | 22 | 报警信息 | DWord | 28
工位命令 | SInt | 23 | 预留 | Word | 32
预留_1 | Byte | 24 | 1003 | WCS读 | 34
预留_2 | Byte | 25 | 状态 | Word | 34
1003 | WCS写 | 26 | 任务号 | Int | 36
目标工位 | Int | 26 | 目标工位 | Int | 38
任务号 | Int | 28 | 报警信息 | DWord | 40
预留 | SInt | 30 | 预留 | Word | 44
工位命令 | SInt | 31 | 1004 | WCS读 | 46
预留_1 | Byte | 32 | 状态 | Word | 46
预留_2 | Byte | 33 | 任务号 | Int | 48
1004 | WCS写 | 34 | 目标工位 | Int | 50
目标工位 | Int | 34 | 报警信息 | DWord | 52
任务号 | Int | 36 | 预留 | Word | 56
预留 | SInt | 38 | 1005 | WCS读 | 58
工位命令 | SInt | 39 | 状态 | Word | 58
预留_1 | Byte | 40 | 任务号 | Int | 60
预留_2 | Byte | 41 | 目标工位 | Int | 62
1005 | WCS写 | 42 | 报警信息 | DWord | 64
目标工位 | Int | 42 | 预留 | Word | 68
任务号 | Int | 44 | 1006 | WCS读 | 70
预留 | SInt | 46 | 状态 | Word | 70
工位命令 | SInt | 47 | 任务号 | Int | 72
预留_1 | Byte | 48 | 目标工位 | Int | 74
预留_2 | Byte | 49 | 报警信息 | DWord | 76
1006 | WCS写 | 50 | 预留 | Word | 80
目标工位 | Int | 50 | 1007 | WCS读 | 82
任务号 | Int | 52 | 状态 | Word | 82
预留 | SInt | 54 | 任务号 | Int | 84
工位命令 | SInt | 55 | 目标工位 | Int | 86
预留_1 | Byte | 56 | 报警信息 | DWord | 88
预留_2 | Byte | 57 | 预留 | Word | 92
1007 | WCS写 | 58 | 1008 | WCS读 | 94
目标工位 | Int | 58 | 状态 | Word | 94
任务号 | Int | 60 | 任务号 | Int | 96
预留 | SInt | 62 | 目标工位 | Int | 98
工位命令 | SInt | 63 | 报警信息 | DWord | 100
预留_1 | Byte | 64 | 预留 | Word | 104
预留_2 | Byte | 65 | 1009 | WCS读 | 106
1008 | WCS写 | 66 | 状态 | Word | 106
目标工位 | Int | 66 | 任务号 | Int | 108
任务号 | Int | 68 | 目标工位 | Int | 110
预留 | SInt | 70 | 报警信息 | DWord | 112
工位命令 | SInt | 71 | 预留 | Word | 116
预留_1 | Byte | 72 | 1010 | WCS读 | 118
预留_2 | Byte | 73 | 状态 | Word | 118
1009 | WCS写 | 74 | 任务号 | Int | 120
目标工位 | Int | 74 | 目标工位 | Int | 122
任务号 | Int | 76 | 报警信息 | DWord | 124
预留 | SInt | 78 | 预留 | Word | 128
工位命令 | SInt | 79 | 1011 | WCS读 | 130
预留_1 | Byte | 80 | 状态 | Word | 130
预留_2 | Byte | 81 | 任务号 | Int | 132
1010 | WCS写 | 82 | 目标工位 | Int | 134
目标工位 | Int | 82 | 报警信息 | DWord | 136
任务号 | Int | 84 | 预留 | Word | 140
预留 | SInt | 86 | 1012 | WCS读 | 142
工位命令 | SInt | 87 | 状态 | Word | 142
预留_1 | Byte | 88 | 任务号 | Int | 144
预留_2 | Byte | 89 | 目标工位 | Int | 146
1011 | WCS写 | 90 | 报警信息 | DWord | 148
目标工位 | Int | 90 | 预留 | Word | 152
任务号 | Int | 92 | 1013 | WCS读 | 154
预留 | SInt | 94 | 状态 | Word | 154
工位命令 | SInt | 95 | 任务号 | Int | 156
预留_1 | Byte | 96 | 目标工位 | Int | 158
预留_2 | Byte | 97 | 报警信息 | DWord | 160
1012 | WCS写 | 98 | 预留 | Word | 164
目标工位 | Int | 98 | 1014 | WCS读 | 166
任务号 | Int | 100 | 状态 | Word | 166
预留 | SInt | 102 | 任务号 | Int | 168
工位命令 | SInt | 103 | 目标工位 | Int | 170
预留_1 | Byte | 104 | 报警信息 | DWord | 172
预留_2 | Byte | 105 | 预留 | Word | 176
1013 | WCS写 | 106 | 1015 | WCS读 | 178
目标工位 | Int | 106 | 状态 | Word | 178
任务号 | Int | 108 | 任务号 | Int | 180
预留 | SInt | 110 | 目标工位 | Int | 182
工位命令 | SInt | 111 | 报警信息 | DWord | 184
预留_1 | Byte | 112 | 预留 | Word | 188
预留_2 | Byte | 113 | 1016 | WCS读 | 190
1014 | WCS写 | 114 | 状态 | Word | 190
目标工位 | Int | 114 | 任务号 | Int | 192
任务号 | Int | 116 | 目标工位 | Int | 194
预留 | SInt | 118 | 报警信息 | DWord | 196
工位命令 | SInt | 119 | 预留 | Word | 200
预留_1 | Byte | 120 | 1017 | WCS读 | 202
预留_2 | Byte | 121 | 状态 | Word | 202
1015 | WCS写 | 122 | 任务号 | Int | 204
目标工位 | Int | 122 | 目标工位 | Int | 206
任务号 | Int | 124 | 报警信息 | DWord | 208
预留 | SInt | 126 | 预留 | Word | 212
工位命令 | SInt | 127 | 1018 | WCS读 | 214
预留_1 | Byte | 128 | 状态 | Word | 214
预留_2 | Byte | 129 | 任务号 | Int | 216
1016 | WCS写 | 130 | 目标工位 | Int | 218
目标工位 | Int | 130 | 报警信息 | DWord | 220
任务号 | Int | 132 | 预留 | Word | 224
预留 | SInt | 134 | 1019 | WCS读 | 226
工位命令 | SInt | 135 | 状态 | Word | 226
预留_1 | Byte | 136 | 任务号 | Int | 228
预留_2 | Byte | 137 | 目标工位 | Int | 230
1017 | WCS写 | 138 | 报警信息 | DWord | 232
目标工位 | Int | 138 | 预留 | Word | 236
任务号 | Int | 140 | 1020 | WCS读 | 238
预留 | SInt | 142 | 状态 | Word | 238
工位命令 | SInt | 143 | 任务号 | Int | 240
预留_1 | Byte | 144 | 目标工位 | Int | 242
预留_2 | Byte | 145 | 报警信息 | DWord | 244
1018 | WCS写 | 146 | 预留 | Word | 248
目标工位 | Int | 146 | 1021 | WCS读 | 250
任务号 | Int | 148 | 状态 | Word | 250
预留 | SInt | 150 | 任务号 | Int | 252
工位命令 | SInt | 151 | 目标工位 | Int | 254
预留_1 | Byte | 152 | 报警信息 | DWord | 256
预留_2 | Byte | 153 | 预留 | Word | 260
1019 | WCS写 | 154 | 1022 | WCS读 | 262
目标工位 | Int | 154 | 状态 | Word | 262
任务号 | Int | 156 | 任务号 | Int | 264
预留 | SInt | 158 | 目标工位 | Int | 266
工位命令 | SInt | 159 | 报警信息 | DWord | 268
预留_1 | Byte | 160 | 预留 | Word | 272
预留_2 | Byte | 161 | 1023 | WCS读 | 274
1020 | WCS写 | 162 | 状态 | Word | 274
目标工位 | Int | 162 | 任务号 | Int | 276
任务号 | Int | 164 | 目标工位 | Int | 278
预留 | SInt | 166 | 报警信息 | DWord | 280
工位命令 | SInt | 167 | 预留 | Word | 284
预留_1 | Byte | 168 | 1024 | WCS读 | 286
预留_2 | Byte | 169 | 状态 | Word | 286
1021 | WCS写 | 170 | 任务号 | Int | 288
目标工位 | Int | 170 | 目标工位 | Int | 290
任务号 | Int | 172 | 报警信息 | DWord | 292
预留 | SInt | 174 | 预留 | Word | 296
工位命令 | SInt | 175 | 1025 | WCS读 | 298
预留_1 | Byte | 176 | 状态 | Word | 298
预留_2 | Byte | 177 | 任务号 | Int | 300
1022 | WCS写 | 178 | 目标工位 | Int | 302
目标工位 | Int | 178 | 报警信息 | DWord | 304
任务号 | Int | 180 | 预留 | Word | 308
预留 | SInt | 182 | 1026 | WCS读 | 310
工位命令 | SInt | 183 | 状态 | Word | 310
预留_1 | Byte | 184 | 任务号 | Int | 312
预留_2 | Byte | 185 | 目标工位 | Int | 314
1023 | WCS写 | 186 | 报警信息 | DWord | 316
目标工位 | Int | 186 | 预留 | Word | 320
任务号 | Int | 188 | 1027 | WCS读 | 322
预留 | SInt | 190 | 状态 | Word | 322
工位命令 | SInt | 191 | 任务号 | Int | 324
预留_1 | Byte | 192 | 目标工位 | Int | 326
预留_2 | Byte | 193 | 报警信息 | DWord | 328
1024 | WCS写 | 194 | 预留 | Word | 332
目标工位 | Int | 194 | 1028 | WCS读 | 334
任务号 | Int | 196 | 状态 | Word | 334
预留 | SInt | 198 | 任务号 | Int | 336
工位命令 | SInt | 199 | 目标工位 | Int | 338
预留_1 | Byte | 200 | 报警信息 | DWord | 340
预留_2 | Byte | 201 | 预留 | Word | 344
1025 | WCS写 | 202 | 1029 | WCS读 | 346
目标工位 | Int | 202 | 状态 | Word | 346
任务号 | Int | 204 | 任务号 | Int | 348
预留 | SInt | 206 | 目标工位 | Int | 350
工位命令 | SInt | 207 | 报警信息 | DWord | 352
预留_1 | Byte | 208 | 预留 | Word | 356
预留_2 | Byte | 209 | 1030 | WCS读 | 358
1026 | WCS写 | 210 | 状态 | Word | 358
目标工位 | Int | 210 | 任务号 | Int | 360
任务号 | Int | 212 | 目标工位 | Int | 362
预留 | SInt | 214 | 报警信息 | DWord | 364
工位命令 | SInt | 215 | 预留 | Word | 368
预留_1 | Byte | 216 | 1031 | WCS读 | 370
预留_2 | Byte | 217 | 状态 | Word | 370
1027 | WCS写 | 218 | 任务号 | Int | 372
目标工位 | Int | 218 | 目标工位 | Int | 374
任务号 | Int | 220 | 报警信息 | DWord | 376
预留 | SInt | 222 | 预留 | Word | 380
工位命令 | SInt | 223 | 1032 | WCS读 | 382
预留_1 | Byte | 224 | 状态 | Word | 382
预留_2 | Byte | 225 | 任务号 | Int | 384
1028 | WCS写 | 226 | 目标工位 | Int | 386
目标工位 | Int | 226 | 报警信息 | DWord | 388
任务号 | Int | 228 | 预留 | Word | 392
预留 | SInt | 230 | 1033 | WCS读 | 394
工位命令 | SInt | 231 | 状态 | Word | 394
预留_1 | Byte | 232 | 任务号 | Int | 396
预留_2 | Byte | 233 | 目标工位 | Int | 398
1029 | WCS写 | 234 | 报警信息 | DWord | 400
目标工位 | Int | 234 | 预留 | Word | 404
任务号 | Int | 236 | 1034 | WCS读 | 406
预留 | SInt | 238 | 状态 | Word | 406
工位命令 | SInt | 239 | 任务号 | Int | 408
预留_1 | Byte | 240 | 目标工位 | Int | 410
预留_2 | Byte | 241 | 报警信息 | DWord | 412
1030 | WCS写 | 242 | 预留 | Word | 416
目标工位 | Int | 242 | 1035 | WCS读 | 418
任务号 | Int | 244 | 状态 | Word | 418
预留 | SInt | 246 | 任务号 | Int | 420
工位命令 | SInt | 247 | 目标工位 | Int | 422
预留_1 | Byte | 248 | 报警信息 | DWord | 424
预留_2 | Byte | 249 | 预留 | Word | 428
1031 | WCS写 | 250 | 1036 | WCS读 | 430
目标工位 | Int | 250 | 状态 | Word | 430
任务号 | Int | 252 | 任务号 | Int | 432
预留 | SInt | 254 | 目标工位 | Int | 434
工位命令 | SInt | 255 | 报警信息 | DWord | 436
预留_1 | Byte | 256 | 预留 | Word | 440
预留_2 | Byte | 257 | 1037 | WCS读 | 442
1032 | WCS写 | 258 | 状态 | Word | 442
目标工位 | Int | 258 | 任务号 | Int | 444
任务号 | Int | 260 | 目标工位 | Int | 446
预留 | SInt | 262 | 报警信息 | DWord | 448
工位命令 | SInt | 263 | 预留 | Word | 452
预留_1 | Byte | 264 | 1038 | WCS读 | 454
预留_2 | Byte | 265 | 状态 | Word | 454
1033 | WCS写 | 266 | 任务号 | Int | 456
目标工位 | Int | 266 | 目标工位 | Int | 458
任务号 | Int | 268 | 报警信息 | DWord | 460
预留 | SInt | 270 | 预留 | Word | 464
工位命令 | SInt | 271 | 1039 | WCS读 | 466
预留_1 | Byte | 272 | 状态 | Word | 466
预留_2 | Byte | 273 | 任务号 | Int | 468
1034 | WCS写 | 274 | 目标工位 | Int | 470
目标工位 | Int | 274 | 报警信息 | DWord | 472
任务号 | Int | 276 | 预留 | Word | 476
预留 | SInt | 278 | 1040 | WCS读 | 478
工位命令 | SInt | 279 | 状态 | Word | 478
预留_1 | Byte | 280 | 任务号 | Int | 480
预留_2 | Byte | 281 | 目标工位 | Int | 482
1035 | WCS写 | 282 | 报警信息 | DWord | 484
目标工位 | Int | 282 | 预留 | Word | 488
任务号 | Int | 284
预留 | SInt | 286
工位命令 | SInt | 287
预留_1 | Byte | 288
预留_2 | Byte | 289
1036 | WCS写 | 290
目标工位 | Int | 290
任务号 | Int | 292
预留 | SInt | 294
工位命令 | SInt | 295
预留_1 | Byte | 296
预留_2 | Byte | 297
1037 | WCS写 | 298
目标工位 | Int | 298
任务号 | Int | 300
预留 | SInt | 302
工位命令 | SInt | 303
预留_1 | Byte | 304
预留_2 | Byte | 305
1038 | WCS写 | 306
目标工位 | Int | 306
任务号 | Int | 308
预留 | SInt | 310
工位命令 | SInt | 311
预留_1 | Byte | 312
预留_2 | Byte | 313
1039 | WCS写 | 314
目标工位 | Int | 314
任务号 | Int | 316
预留 | SInt | 318
工位命令 | SInt | 319
预留_1 | Byte | 320
预留_2 | Byte | 321
1040 | WCS写 | 322
目标工位 | Int | 322
任务号 | Int | 324
预留 | SInt | 326
工位命令 | SInt | 327
预留_1 | Byte | 328
预留_2 | Byte | 329

## 输送线报警详情
报警详情
地址 | 位 | 报警信息
| 0 | 急停
| 1 | 变频器报警1
| 2 | 变频器报警2
| 3 | 左超宽
| 4 | 右超宽
| 5 | 超高
| 6 | 读码失败
| 7 | 货物超重
| 8 | 运行超时
| 9 | 工位传感器异常
| 10 | 预留1
| 11 | 预留2
| 12 | 预留3
| 13 | 预留4
| 14 | 预留5
| 15 | 预留6

## 输送线扫码数据
库前一楼PLC->PC |  |  |  | 库后一楼PLC->PC |  |  |  | 库前二/三楼PLC->PC
名称 | 数据类型 | DB地址 | 偏移量 | 名称 | 数据类型 | DB地址 | 偏移量 | 名称 | 数据类型 | DB地址 | 偏移量
1004码值 | Char | DB1103 | 0 | 2001码值 | Char | DB1103 | 0 | 3001码值 | Char | DB1103 | 0
1013码值 | Char | DB1103 | 16 | 2005码值 | Char | DB1103 | 16 | 3008码值 | Char | DB1103 | 16
1014码值 | Char | DB1103 | 32 | 2009码值 | Char | DB1103 | 32
1015码值 | Char | DB1103 | 48 | 2013码值 | Char | DB1103 | 48
1016码值 | Char | DB1103 | 64 | 2017码值 | Char | DB1103 | 64
1027码值 | Char | DB1103 | 80 | 2021码值 | Char | DB1103 | 80
1028码值 | Char | DB1103 | 96
1029码值 | Char | DB1103 | 112
1030码值 | Char | DB1103 | 128
1039码值 | Char | DB1103 | 144
1040码值 | Char | DB1103 | 160
注释：每个码值包含16个字节

## 输送线称重数据
库前一楼PLC->PC |  |  |  | 库后一楼PLC->PC |  |  |  | 库前二/三楼PLC->PC
名称 | 数据类型 | DB地址 | 偏移量 | 名称 | 数据类型 | DB地址 | 偏移量 | 名称 | 数据类型 | DB地址 | 偏移量
1004重量 | DInt | DB1104 | 0 | 2001重量 | Char | DB1104 | 0 | 3001重量 | Char | DB1104 | 0
1013重量 | DInt | DB1104 | 4 | 2005重量 | Char | DB1104 | 4 | 3008重量 | Char | DB1104 | 4
1014重量 | DInt | DB1104 | 8 | 2009重量 | Char | DB1104 | 8
1015重量 | DInt | DB1104 | 12 | 2013重量 | Char | DB1104 | 12
1016重量 | DInt | DB1104 | 16 | 2017重量 | Char | DB1104 | 16
1027重量 | DInt | DB1104 | 20 | 2021重量 | Char | DB1104 | 20
1028重量 | DInt | DB1104 | 24
1029重量 | DInt | DB1104 | 28
1030重量 | DInt | DB1104 | 32
1039重量 | DInt | DB1104 | 36
1040重量 | DInt | DB1104 | 40

## RGV
调度系统与RGV电控系统接口协议
序号 | 名称 | 数据类型 | DB地址 | 偏移量 | 数值 | 地址说明 | 备注 | 方向
1 | 取货位 | Sint | 1001 | 0 | 0~32767 | 根据现场实际1-n | RGV所对应的输送线工位 | WCS写入
2 | 放货位 | Sint | 1001 | 1 | 0~32767 | 根据现场实际1-n | RGV所对应的输送线工位 | WCS写入
3 | 任务指令 | Sint | 1001 | 2 | 1 | 取定位 | 运行到取货位 | WCS写入
4 |  |  |  |  | 2 | 放定位 | 运行到放货位 | WCS写入
5 |  |  |  |  | 3 | 取货 | 运行到取货位取货 | WCS写入
6 |  |  |  |  | 4 | 放货 | 运行到放货位放货 | WCS写入
7 |  |  |  |  | 5 | 取放货 | 运行取/放连续动作 | WCS写入
8 |  |  |  |  | 6 | 退回 | 扫码、称重、检尺等数据源校验发生错误时给定。 | WCS写入
9 |  |  |  |  | 7 | 中断 | 中断执行中的任务 | WCS写入
10 |  |  |  |  | 8 | 初始化 | 清除所有任务及变量，防止卡任务 | WCS写入
11 |  |  |  |  | 9 | 复位 | 故障/报警复位 | WCS写入
12 |  |  |  |  | 10 | 暂停 | 设备暂停运行 | WCS写入
13 |  |  |  |  | 11 | 急停 | 紧急停止运行 | WCS写入
14 | 预留 | Sint | 1001 | 3 |  |  |  | WCS写入
15 | 任务号 | Int | 1001 | 4 | 0~32767 | 上位系统留用 |  | WCS写入
1 | 状态回馈 | word | 1002 | 0 | true | 命令发送成功 | 上位机发送任务指令接收成功后持续2秒 | WCS读取
2 |  |  |  | 0.1 | true | 联机状态 |  | WCS读取
3 |  |  |  | 0.2 | true | 一次任务完 | 当前任务完成 | WCS读取
4 |  |  |  | 0.3 | true | 运行中 |  | WCS读取
5 |  |  |  | 0.4 | true | 故障 |  | WCS读取
6 |  |  |  | 0.5 | true | 有货 |  | WCS读取
7 |  |  |  | 0.6 | true | 对准 | 与输送线对接无误 | WCS读取
8 |  |  |  | 0.7 |  | 预留 |  | WCS读取
9 |  |  |  | 1 |  | 预留 |  | WCS读取
10 |  |  |  | 1.1 |  | 预留 |  | WCS读取
11 |  |  |  | 1.2 |  | 预留 |  | WCS读取
12 |  |  |  | 1.3 |  | 预留 |  | WCS读取
13 |  |  |  | 1.4 | true | 前进中 |  | WCS读取
14 |  |  |  | 1.5 | true | 后退中 |  | WCS读取
15 |  |  |  | 1.6 | true | 输入中 |  | WCS读取
16 |  |  |  | 1.7 | true | 输出中 |  | WCS读取
17 | 实时位置 | Dint | 1002 | 2 |  | 实际坐标 | 单位：毫米 | WCS读取
18 | 实时速度 | Dint | 1002 | 6 |  | 实际行走速度 | 单位：毫米/分 | WCS读取
19 | 目标工位 | Sint | 1002 | 10 | 0~32767 | 根据现场实际1-n |  | WCS读取
20 | 预留 | Sint | 1002 | 11 |  |  |  | WCS读取
21 | 任务号 | Int | 1002 | 12 | 0~32767 | 上位系统留用 | 上位机给定反馈 | WCS读取
22 | 报警信息 | DWord | 1002 | 14 |  |  | 见报警详情页 | WCS读取

## RGV报警详情
待定

## PLC通讯地址
垛机地址：
|  | PLC | HMI | X轴驱动器 | Y轴驱动器 | 远程IO | 远伸编码器 | 近伸编码器 | 备用
成品库 | 192.168.31 | 1 | 2 | 3 | 4 | 5 | 6 | 7 | 8
|  | 11 | 12 | 13 | 14 | 15 | 16 | 17 | 18
|  | 21 | 22 | 23 | 24 | 25 | 26 | 27 | 28
|  | 31 | 32 | 33 | 34 | 35 | 36 | 37 | 38
原料库 | 192.168.32 | 1 | 2 | 3 | 4 | 5 | 6 | 7 | 8
|  | 11 | 12 | 13 | 14 | 15 | 16 | 17 | 18
|  | 21 | 22 | 23 | 24 | 25 | 26 | 27 | 28
|  | 31 | 32 | 33 | 34 | 35 | 36 | 37 | 38
|  | 41 | 42 | 43 | 44 | 45 | 46 | 47 | 48
|  | 51 | 52 | 53 | 54 | 55 | 56 | 57 | 58
经轴库 | 192.168.33 | 1 | 2 | 3 | 4 | 5 | 6 | 7 | 8
分拣库 | 192.168.34 | 1 | 2 | 3 | 4 | 5 | 6 | 7 | 8
输送线
|  | PLC | HMI1 | HMI2 | HMI3 | HMI4 | 远程IO1 | 远程IO2 | 远程IO3 | 扫码1 | 扫码2 | 扫码3 | 扫码4 | 扫码5 | 扫码6 | 扫码7 | 扫码8 | 扫码9 | 扫码10 | 扫码11 | 称重1 | 称重2 | 称重3 | 称重4 | 称重5 | 称重6 | 称重7 | 称重8 | 称重9 | 称重10 | 称重11
成品库前 | 192.168.31 | 41 | 42 | 43 | / | / | 44 | / | / | 45 | 46 | 47 | 48 | 49 | 50 | 51 | 52 | / |  |  | 53 | 54 | 55 | 56 | 57 | 58 | 59 | 60 | /
成品库后 |  | 61 | 62 | 63 | / | / | 64 | / | / | 65 | 66 | 67 | 68 | / | / | / | / | / |  |  | 69 | 70 | 71 | 72 | / | / | / | / | /
原料库前 | 192.168.32 | 61 | 62 | 63 | 64 | / | 65 | 66 | / | 67 | 68 | 69 | 70 | 71 | 72 | 73 | 74 | 75 | 76 | 77 | 78 | 79 | 80 | 81 | 82 | 83 | 84 | 85 | 86 | 87 | 88
原料库后 |  | 91 | 92 | 93 | 94 | / | 95 | 96 | / | 97 | 98 | 99 | 100 | 101 | 102 | / | / | / |  |  | 103 | 104 | 105 | 106 | 107 | 108 | / | / | /
原料二层 |  | 111 | 112 | 113 | 114 | 115 | 116 | 117 | 118 | 119 | 120 | / | / | / | / | / | / | / |  |  | 121 | 122 | / | / | / | / | / | / | /
经轴1 | 192.168.33 | 11 | 12 | / | / | / | / | / | / | 13 | 14 | / | / | / | / | / | / | / |  |  | 15 | 16 | / | / | / | / | / | / | /
经轴2 |  | 21 | 22 | / | / | / | / | / | / | 23 | 24 | / | / | / | / | / | / | / |  |  | 25 | 26 | / | / | / | / | / | / | /
分拣 | 192.168.34 | 11 | 12 | / | / | / | / | / | / | 13 | / | / | / | / | / | / | / | / |  |  | 14 | / | / | / | / | / | / | / | /
RGV
原材料一楼地面站 | 192.168.32.154
原材料一楼RGV4041 | 192.168.32.150
原材料一楼RGV4043 | 192.168.32.152
原材料一楼触摸屏 | 192.168.32.155
4041变频器 | 192.168.32.156
4043变频器 | 192.168.32.153
原材料二楼RGV6025 | 192.168.32.160
6025变频器 | 192.168.32.161
原材料二楼触摸屏 | 192.168.32.162
原材料二楼地面站 | 192.168.32.163
远程模块 | 192.168.32.157
成品库一楼地面站 | 192.168.31.110
成品库一楼RGV1027 | 192.168.31.111
1027变频器 | 192.168.31.112
成品库一楼RGV1028 | 192.168.31.113
1028变频器 | 192.168.31.114
成品库一楼触摸屏 | 192.168.31.115

## 更新内容
2025.7.13 | RGV | 1 | 增加目标位置
|  | 2 | 删除一个指令，并更换一直指令
| 输送线 | 3 | 增加扫码数据和称重数据偏移量
| 输送线 | 4 | 增加输送线所有工位具体偏移量
2025.7.16 | 输送线 | 1 | 更换状态
|  | 2 | 缩减扫码偏移量