## 堆垛机
调度系统与堆垛机电控系统接口协议
序号 | 名称 | 数据类型 | DB地址 | 位 | 地址说明 | 备注 | 方向
1 | 源排 | Sint | 1001 | 0 | 1:左深 2:左浅 3.右浅 4.右深 |  | WCS写入
2 | 源列 | Sint | 1001 | 1 | 1列:库前出/入货口 2-126列:货架 127列:库后出/入货口 | 根据现场实际1-n | WCS写入
3 | 源层 | Sint | 1001 | 2 | 1层:出/入货口 2-126层:货架 | 根据现场实际1-n | WCS写入
4 | 目排 | Sint | 1001 | 3 | 1:左深 2:左浅 3.右浅 4.右深 |  | WCS写入
5 | 目列 | Sint | 1001 | 4 | 1列:库前出/入货口 2-126列:货架 127列:库后出/入货口 | 根据现场实际1-n | WCS写入
6 | 目层 | Sint | 1001 | 5 | 1层:出/入货口 2-126层:货架 | 根据现场实际1-n | WCS写入
7 | 任务指令 | Sint | 1001 | 6 | 1:中断/2:复位/4:急停/17:入库/18:出库/20:倒库/24:取货/48:放货/80:移动/144:召回 |  | WCS写入
8 | 预留 | Sint | 1001 | 7 |  | 备用 | WCS写入
9 | 任务号 | Int | 1001 | 8 |  |  | WCS写入
1 | 状态回馈 | word | 1002 | 0 | Bit0:命令发送成功 bit1:联机状态/bit2 一次任务完/bit3:运行中/bit4:故障/bit5:载货台有货/bit6:空/bit7:空/Bit8:前进中/Bit9:后退中/Bit10:上升中/Bit11:下降中/Bit12:左伸中/Bit13:右伸中/Bit14:预留/Bit15:预留 | 每一位代表一个状态 | WCS读取
2 | 当前列 | Sint | 1002 | 2 | 1-127列 | 根据现场实际1-n | WCS读取
3 | 当前层 | Sint | 1002 | 3 | 1-127层 | 根据现场实际1-n | WCS读取
4 | 水平实时位置 | Dint | 1002 | 4 | 100~100000 | 单位:mm | WCS读取
5 | 提升实时位置 | Dint | 1002 | 8 | 110000~120000 | 单位:mm | WCS读取
6 | 货叉实时位置 | Dint | 1002 | 12 | 中位值2000，500~3500 | 单位:mm | WCS读取
7 | 水平实时速度 | Int | 1002 | 16 | 0~120 | 单位:m/min | WCS读取
8 | 提升实时速度 | Int | 1002 | 18 | 0~30 | 单位:m/min | WCS读取
9 | 货叉实时速度 | Int | 1002 | 20 |  | 预留 | WCS读取
10 | 预留 | Int | 1002 | 22 |  | 备用 | WCS读取
11 | 报警信息 | Dword | 1002 | 24 | 见报警详情页 |  | WCS读取
1 | 源排缓存1 | Sint | 1003 | 0 | 1:左深 2:左浅 3.右浅 4.右深 |  | WCS读取
2 | 源列缓存1 | Sint | 1003 | 1 | 0列:库前出/入货口 1-126列:货架 127列:库后出/入货口 | 根据现场实际1-n | WCS读取
3 | 源层缓存1 | Sint | 1003 | 2 | 0层:出/入货口 1-126层:货架 | 根据现场实际1-n | WCS读取
4 | 目排缓存1 | Sint | 1003 | 3 | 1:左深 2:左浅 3.右浅 4.右深 |  | WCS读取
5 | 目列缓存1 | Sint | 1003 | 4 | 0列:库前出/入货口 1-126列:货架 127列:库后出/入货口 | 根据现场实际1-n | WCS读取
6 | 目层缓存1 | Sint | 1003 | 5 | 0层:出/入货口 1-126层:货架 | 根据现场实际1-n | WCS读取
7 | 任务指令缓存1 | Sint | 1003 | 6 | 1:中断/2:复位/4:急停/17:入库/18:出库/20:倒库/24:取货/48:放货/80:移动/144:召回 |  | WCS读取
8 | 预留缓存1 | Sint | 1003 | 7 |  | 备用 | WCS读取
9 | 任务号缓存1 | Int | 1003 | 8 |  |  | WCS读取
以此类推
1 | 任务缓存区和状态回馈中Bit2一次任务完，PLC上均为断电保持型
2 | 堆垛机每次只接收一条任务
3 | 当状态回馈中，Bit1联机状态=true;、Bit3运行中=false;、Bit4故障=false;时，可下发“源排/列/层+目排/列/层+任务指令”设备运行
4 | 当堆垛机接收到指令时，状态回馈中Bit0命令发送成功=true;持续2S，如执行动作，状态回馈中Bit3运行中=true;并清除WCS写入接口
5 | 当堆垛机任务完成时，状态回馈Bit2一次任务完=true;（直到下次设备运行中，一次任务完状态=false;）
6 | 如再次发送任务时，需将“任务指令”清零后，方可发送任务

## 堆垛机报警详情
报警详情
地址 | 位 | 报警信息
DB1002.DBD24 | 0 | 指令或地址错误
| 1 | 急停
| 2 | 光通讯中断
| 3 | 组态失联
| 4 | 行走变频故障
| 5 | 行走极限触发
| 6 | 行走运行超时
| 7 | 提升变频故障
| 8 | 提升极限触发
| 9 | 提升运行超时
| 10 | 载货台超载
| 11 | 载货台欠载（松绳）
| 12 | 载货台失速
| 13 | 货叉变频报警
| 14 | 货叉运行超时
| 15 | 货叉极限触发
| 16 | 货叉不居中
| 17 | 左侧超高
| 18 | 右侧超高
| 19 | 左侧超宽
| 20 | 右侧超宽
| 21 | 左超出
| 22 | 右超出
| 23 | 取货时载货台有货
| 24 | 取货后载货台无货
| 25 | 取深货位时浅货位有货
| 26 | 放货时载货台无货
| 27 | 放货时货架有货
| 28 | 放货后载货台有货
| 29 | 放深货时浅货位有货
30
31

## 输送线
调度系统与输送线电控系统接口协议
序号 | 工位号 | 名称 | 数据类型 | DB地址 | 偏移量 | 数值 | 地址说明 | 备注 | 方向
1 |  | 总指令 | Byte | DB1101 | 0.0~9.0 |  |  | 预留 | WCS写入
2 | 0 | 目标工位 | Int | DB1101 | 10 |  | 目标设备号 |  | WCS写入
3 |  | 任务号 | Int | DB1101 | 12 | 0~32767 | 上位系统留用 | 运送至端头设备号，只能给定端头，非端头非法。 | WCS写入
4 |  | 预留 | SInt | DB1101 | 14 |  |  |  | WCS写入
5 |  | 工位命令 | SInt | DB1101 | 15 | 1 | 入库 | 入库动作执行 | WCS写入
6 | [5 empty] | 2 | 出库 | 出库动作执行 | WCS写入
7 | [5 empty] | 3 | 退回 | 扫码、称重、检尺等数据源校验发生错误时给定。 | WCS写入
8 | [5 empty] | 4 | 取消任务 | 清除设备内部变量，重启时给定 | WCS写入
9 | [5 empty] | 5 | 故障停止 | 关联设备发生故障，需要线体停止时使用 | WCS写入
10 | [5 empty] | 6 | 工位初始化 | 清除数据 | WCS写入
11 | [5 empty] | 7 | 故障复位 | 线体故障排除后，恢复故障标志 | WCS写入
12 | [5 empty] | 8 | 预留 |  | WCS写入
13 | [5 empty] | 9 | 预留 |  | WCS写入
14 |  | 预留 | Byte | DB1101 | 16 |  |  |  | WCS写入
15 |  | 预留 | Byte | DB1101 | 17 |  |  |  | WCS写入
1 |  | 总状态 | Byte | DB1102 | 0-9 |  |  | 预留 | WCS读取
2 | 0 | 状态 | word | DB1102 | 10 | true | 运行中 |  | WCS读取
3 |  |  |  |  | 10.1 | true | 有货 |  | WCS读取
4 |  |  |  |  | 10.2 | true | 就绪 | 待取，可呼叫RGV/堆垛机取货 | WCS读取
5 |  |  |  |  | 10.3 | true | 接驳完成 | 输送线与RGV接驳完成 | WCS读取
6 |  |  |  |  | 10.4 | true | 任务完成 | 目标托盘到达终点 | WCS读取
7 |  |  |  |  | 10.5 | true | 报警 |  | WCS读取
8 |  |  |  |  | 10.6 |  | 预留 |  | WCS读取
9 |  |  |  |  | 10.7 |  | 预留 |  | WCS读取
10 |  |  |  |  | 11 |  | 预留 |  | WCS读取
11 |  |  |  |  | 11.1 |  | 预留 |  | WCS读取
12 |  |  |  |  | 11.2 |  | 预留 |  | WCS读取
13 |  |  |  |  | 11.3 |  | 预留 |  | WCS读取
14 |  |  |  |  | 11.4 |  | 预留 |  | WCS读取
15 |  |  |  |  | 11.5 |  | 预留 |  | WCS读取
16 |  |  |  |  | 11.6 |  | 预留 |  | WCS读取
17 |  |  |  |  | 11.7 |  | 预留 |  | WCS读取
18 |  | 任务号 | Int | DB1102 | 12 | 0~32767 | 上位系统留用 | 上位机给定反馈 | WCS读取
19 |  | 目标工位 | Int | DB1102 | 14 |  | 目标设备号 | 路径反馈 | WCS读取
20 |  | 报警信息 | DWord | DB1102 | 16 |  |  | 见报警详情页 | WCS读取
21 |  | 预留 | word | DB1103 | 20
1.托盘到达入库端时，状态“就绪”为TRUE；
2.判断称重数据是否超重，超重需下达“退回”命令，状态“就绪”为FALSE;
3.称重数据符合可呼叫RGV取货
4.输送线与RGV信号交互完时，状态“就绪”为FALSE“、”接驳完成”为TRUE，再来托盘或RGV离开或执行放货任务时状态“接驳完成”为FALSE;
5.“接驳完成”和“报警”状态为TRUE（报警状态为超高、超宽）或扫码数据不正确时，需给输送线和RGV同时下达“退回”命令，状态“接驳完成”为FALSE;
6.输送线与RGV放货接驳完，输送线状态“接驳完成”为TRUE；
7.输入“目标工位”、任务号及工位指令“入库”，托盘将进入入库口，状态“接驳完成”为FALSE；
8,托盘完全进入入库口后，状态“就绪”为TRUE，垛机取走后状态“就绪”为FALSE;

## 输送线报警详情
待定

## 输送线称重数据
上行消息(PLC->PC)数据定义(十进制)DB1102
设备类型 | 字节数 | 字节索引 | 数据类型 | 代表意义 | 取值 | 值含义 | 备注
| 6/个 | 0 | Byte | 称重状态1 | 0~2 | 0：未动作 1：成功 2：失败 | 成功读取
|  | 2~5 | real | 称重数据1 | 0~9999.99 | 称重数据
| 6/个 | 6 | Byte | 称重状态2 | 0~2 | 0：未动作 1：成功 2：失败 | 成功读取
|  | 8~11 | real | 称重数据2 | 0~9999.99 | 称重数据

## 输送线扫码数据
上行消息(PLC->PC)数据定义(十进制)DB1103
设备类型 | 字节数 | 字节索引 | 数据类型 | 代表意义 | 取值 | 值含义 | 备注
| 32/个 | 0 | Byte | 扫码状态1 | 0~2 | 0：未定义 1：成功 2：失败 | 成功时读取
|  | 1~31 | char | 扫码数据1 |  | 31字节扫码字符 | 目前限定31个字符串
| 32/个 | 32~ | Byte | 扫码状态2 | 0~2 | 0：未定义 1：成功 2：失败 | 成功时读取
|  | 33~63 | char | 扫码数据2 |  | 31字节扫码字符

## RGV
调度系统与RGV电控系统接口协议
序号 | 名称 | 数据类型 | DB地址 | 偏移量 | 数值 | 地址说明 | 备注 | 方向
1 | 目标工位 | Sint | 1001 | 0 | 0~32767 | 根据现场实际1-n | RGV所对应的输送线工位 | WCS写入
2 | 任务指令 | Sint | 1001 | 1 | 1 | 移动 | 运行到目标位置 | WCS写入
3 |  |  |  |  | 2 | 取入 | 取货-入库/下取 | WCS写入
4 |  |  |  |  | 3 | 取出 | 取货-出库/上取 | WCS写入
5 |  |  |  |  | 4 | 放入 | 放货-入库/上放 | WCS写入
6 |  |  |  |  | 5 | 放出 | 放货-出库/下放 | WCS写入
7 |  |  |  |  | 6 | 退回 | 扫码、称重、检尺等数据源校验发生错误时给定。 | WCS写入
8 |  |  |  |  | 7 | 中断 | 中断执行中的任务 | WCS写入
[5 empty] | 8 | 初始化 | 清除所有任务及变量，防止卡任务 | WCS写入
9 |  |  |  |  | 9 | 复位 | 故障/报警复位 | WCS写入
10 |  |  |  |  | 10 | 暂停 | 设备暂停运行 | WCS写入
11 |  |  |  |  | 11 | 急停 | 紧急停止运行 | WCS写入
12 | 任务号 | Int | 1001 | 2 | 0~32767 | 上位系统留用 |  | WCS写入
1 | 状态回馈 | word | 1002 | 0 | true | 命令发送成功 | 上位机发送任务指令接收成功后持续2秒 | WCS读取
2 |  |  |  | 0.1 | true | 联机状态 |  | WCS读取
3 |  |  |  | 0.2 | true | 一次任务完 | 当前任务完成 | WCS读取
4 |  |  |  | 0.3 | true | 运行中 |  | WCS读取
5 |  |  |  | 0.4 | true | 故障 |  | WCS读取
6 |  |  |  | 0.5 | true | 有货 |  | WCS读取
7 |  |  |  | 0.6 | true | 对准 | 与输送线对接无误 | WCS读取
8 |  |  |  | 0.7 |  | 预留 |  | WCS读取
9 |  |  |  | 1 |  | 预留 |  | WCS读取
10 |  |  |  | 1.1 |  | 预留 |  | WCS读取
11 |  |  |  | 1.2 |  | 预留 |  | WCS读取
12 |  |  |  | 1.3 |  | 预留 |  | WCS读取
13 |  |  |  | 1.4 | true | 前进中 |  | WCS读取
14 |  |  |  | 1.5 | true | 后退中 |  | WCS读取
15 |  |  |  | 1.6 | true | 输入中 |  | WCS读取
16 |  |  |  | 1.7 | true | 输出中 |  | WCS读取
17 | 实时位置 | Dint | DB1102 | 2 |  | 实际坐标 | 单位：毫米 | WCS读取
18 | 实时速度 | Dint | DB1102 | 6 |  | 实际行走速度 | 单位：毫米/分 | WCS读取
19 | 目标工位 | Sint | DB1102 | 10 | 0~32767 | 根据现场实际1-n |  | WCS读取
20 | 预留 | Sint | DB1103 | 11
21 | 任务号 | Int | DB1102 | 12 | 0~32767 | 上位系统留用 | 上位机给定反馈 | WCS读取
22 | 报警信息 | DWord | DB1102 | 14 |  |  | 见报警详情页 | WCS读取

## RGV报警详情
待定

## PLC通讯地址
垛机地址：
|  | PLC | HMI | X轴驱动器 | Y轴驱动器 | 远程IO | 远伸编码器 | 近伸编码器 | 备用
成品库 | 192.168.31 | 1 | 2 | 3 | 4 | 5 | 6 | 7 | 8
|  | 11 | 12 | 13 | 14 | 15 | 16 | 17 | 18
|  | 21 | 22 | 23 | 24 | 25 | 26 | 27 | 28
|  | 31 | 32 | 33 | 34 | 35 | 36 | 37 | 38
原料库 | 192.168.32 | 1 | 2 | 3 | 4 | 5 | 6 | 7 | 8
|  | 11 | 12 | 13 | 14 | 15 | 16 | 17 | 18
|  | 21 | 22 | 23 | 24 | 25 | 26 | 27 | 28
|  | 31 | 32 | 33 | 34 | 35 | 36 | 37 | 38
|  | 41 | 42 | 43 | 44 | 45 | 46 | 47 | 48
|  | 51 | 52 | 53 | 54 | 55 | 56 | 57 | 58
经轴库 | 192.168.33 | 1 | 2 | 3 | 4 | 5 | 6 | 7 | 8
分拣库 | 192.168.34 | 1 | 2 | 3 | 4 | 5 | 6 | 7 | 8
输送线
|  | PLC | HMI1 | HMI2 | HMI3 | HMI4 | 远程IO1 | 远程IO2 | 远程IO3 | 扫码1 | 扫码2 | 扫码3 | 扫码4 | 扫码5 | 扫码6 | 扫码7 | 扫码8 | 扫码9 | 称重1 | 称重2 | 称重3 | 称重4 | 称重5 | 称重6 | 称重7 | 称重8 | 称重9
成品库前 | 192.168.31 | 41 | 42 | 43 | / | / | 44 | / | / | 45 | 46 | 47 | 48 | 49 | 50 | 51 | 52 | / | 53 | 54 | 55 | 56 | 57 | 58 | 59 | 60 | /
成品库后 |  | 61 | 62 | 63 | / | / | 64 | / | / | 65 | 66 | 67 | 68 | / | / | / | / | / | 69 | 70 | 71 | 72 | / | / | / | / | /
原料库前 | 192.168.32 | 61 | 62 | 63 | 64 | / | 65 | 66 | / | 67 | 68 | 69 | 70 | 71 | 72 | 73 | 74 | 75 | 76 | 77 | 78 | 79 | 80 | 81 | 82 | 83 | 84
原料库后 |  | 91 | 92 | 93 | 94 | / | 95 | 96 | / | 97 | 98 | 99 | 100 | 101 | 102 | / | / | / | 103 | 104 | 105 | 106 | 107 | 108 | / | / | /
原料二层 |  | 111 | 112 | 113 | 114 | 115 | 116 | 117 | 118 | 119 | 120 | / | / | / | / | / | / | / | 121 | 122 | / | / | / | / | / | / | /
经轴1 | 192.168.33 | 11 | 12 | / | / | / | / | / | / | 13 | 14 | / | / | / | / | / | / | / | 15 | 16 | / | / | / | / | / | / | /
经轴2 |  | 21 | 22 | / | / | / | / | / | / | 23 | 24 | / | / | / | / | / | / | / | 25 | 26 | / | / | / | / | / | / | /
分拣 | 192.168.34 | 11 | 12 | / | / | / | / | / | / | 13 | / | / | / | / | / | / | / | / | 14 | / | / | / | / | / | / | / | /
| 余： | 111: 31.73-254
32.123-254
33.27-254
34.15-254