## 版本说明
版本 | 记录 | 作者 | 日期
V1.0 | 第一次释放 | 侯善良
V1.1 | 修改了若干关于PLC和BOX的描述 | 陶旭辉
V1.2 | 增加“启停和状态控制”工作簿 | 侯善良
V1.3 | 增加报文发送失败的流程解释 | 侯善良
V1.5 | 阐述各业务流程需要发送的报文，将英文注释修改成中文，列出所使用的报文详细格式 | 侯善良 | 2025-08-07
V1.6 | 增加存托有托和取托无托的处理流程 | 侯善良 | 2026-01-19

## TCPIP协议说明
WCS与堆垛机使用TCP/IP SOCKET协议：
堆垛机CraneBox作为客户端，根据WCS提供的IP和端口号，建立主动连接
WCS设置好自身的IP地址和端口号，被动连接建立

## 业务流程报文
业务场景共分为下列7种任务
1 | 入库任务 取货站台-->货架
2 | 出库任务 货架-->放货站台
3 | 移库任务 货架-->货架
4 | 启动堆垛机
5 | 停止堆垛机
6 | 删除任务
7 | 请求堆垛机的状态
以上业务流程，每个流程的详细报文交互请见下方详细流程。每个业务可能涉及到若干个报文的交互.
| 入库任务 取货站台-->货架 |  |  | 报文的详细结构请参考“报文结构” | 备注
1 | WCS-->堆垛机 | ARQ | 下达任务指令 | <16443CRAN30MOVE01ARQ0100223105CM01300029010101300020081101REHIFUFU00> | 入库电报
2 | 堆垛机-->WCS | ACK | 确认收到任务指令 | <00000MOVE01CRAN30ACK0644300> | 入库电报确认接收
3 | 堆垛机-->WCS | CSR | 当堆垛机拿到托盘后，上报当前状态 | <12384MOVE01CRAN30CSR01002231051001848LOLOULUL0100000> | 堆垛机将托盘取到载货台以后会上报该报文，告诉上位系统此时的状态（堆垛机状态变化报文）
4 | WCS-->堆垛机 | ACK | WCS确认收到堆垛机的CSR报文 | <00000CRAN30MOVE01ACK0238400> | 确认接收取货完成报文
5 | 堆垛机-->WCS | CSR | 当堆垛机将托盘放到货架上以后，上报当前状态 | <12386MOVE01CRAN30CSR01002231051019514ULULULUL0100000> | 当托盘脱离载货台以后会上报该报文，告诉上位系统此时的状态（堆垛机状态变化报文）
6 | WCS-->堆垛机 | ACK | WCS确认收到堆垛机的CSR报文 | <00000CRAN30MOVE01ACK0238600> | 确认电报，上位系统收到了堆垛机的报文
7 | 堆垛机-->WCS | ACP | 堆垛机已经将托盘放到了货架上，表示任务已完成，发送ACP报文给WCS | <12388MOVE01CRAN30ACP0100223105300020081100ULULULUL000000> | 任务完成电报
8 | WCS-->堆垛机 | ACK | WCS确认收到堆垛机的ACP报文 | <00000CRAN30MOVE01ACK0238800> | 确认任务完成电报确认
出库任务 从货架到放货站台
1 | WCS-->堆垛机 | ARQ | 下达任务指令 | <16799CRAN32MOVE01ARQ0900223021CM01320170030601320179180101REHIFUFU00> | 出库电报发起
2 | 堆垛机-->WCS | ACK | 确认收到任务指令 | <00000MOVE01CRAN32ACK0679900> | 出库电报确认接收
3 | 堆垛机-->WCS | CSR | 当堆垛机拿到托盘后，上报当前状态 | <15110MOVE01CRAN32CSR09002230211007709LOLOULUL0900000> | 堆垛机将托盘取到载货台以后会上报该报文，告诉上位系统此时的状态（堆垛机状态变化报文）
4 | WCS-->堆垛机 | ACK | WCS确认收到堆垛机的CSR报文 | <00000CRAN32MOVE01ACK0511000> | 确认电报
5 | 堆垛机-->WCS | CSR | 当堆垛机将托盘放到站台上以后，上报当前状态 | <15111MOVE01CRAN32CSR09002230211001940ULULULUL0900000> | 托盘脱离载货台，上报当前状态
6 | WCS-->堆垛机 | ACK | WCS确认收到堆垛机的CSR报文 | <00000CRAN32MOVE01ACK0511100> | 确认电报
7 | 堆垛机-->WCS | ACP | 堆垛机已经将托盘放到了站台上，表示任务已完成，发送ACP报文给WCS | <15112MOVE01CRAN32ACP0900223021320179180100ULULULUL000000> | 任务完成电报
8 | WCS-->堆垛机 | ACK | WCS确认收到堆垛机的ACP报文 | <00000CRAN32MOVE01ACK0511200> | 确认任务完成电报确认
| 移库任务 货架-->货架 |  |  |  | 将ARQ电报中起始位置与目的位置变更为取货站台和卸货站台
1 | WCS-->堆垛机 | ARQ | 下达任务指令 | <16801CRAN30MOVE01ARQ0100223106CM01300020081101300010060601REHIFUFU00> | 站台搬运电报发起
2 | 堆垛机-->WCS | ACK | 确认收到任务指令 | <00000MOVE01CRAN30ACK0680100> | 站台搬运电报确认接收
3 | 堆垛机-->WCS | CSR | 当堆垛机拿到托盘后，上报当前状态 | <12390MOVE01CRAN30CSR01002231061001848LOLOULUL0100000> | 当堆垛机拿到托盘后，上报当前状态
4 | WCS-->堆垛机 | ACK | WCS确认收到堆垛机的CSR报文 | <00000CRAN30MOVE01ACK0239000> | 确认电报
5 | 堆垛机-->WCS | CSR | 当堆垛机将托盘放到货架上以后，上报当前状态 | <12391MOVE01CRAN30CSR01002231061001848ULULULUL0100000> | 当堆垛机将托盘放到货架上以后，上报当前状态
6 | WCS-->堆垛机 | ACK | WCS确认收到堆垛机的CSR报文 | <00000CRAN30MOVE01ACK0239100> | 确认电报
7 | 堆垛机-->WCS | ACP | 堆垛机已经将托盘放到了货架上，表示任务已完成，发送ACP报文给WCS | <12392MOVE01CRAN30ACP0100223106300010060600ULULULUL000000> | 任务完成电报
8 | WCS-->堆垛机 | ACK | WCS确认收到堆垛机的ACP报文 | <00000CRAN30MOVE01ACK0239200> | 确认任务完成电报确认
启动堆垛机
1 | WCS-->堆垛机 | STA | 下达任务指令 | <16802CRAN30MOVE01STA0100> | 堆垛机故障后启动
2 | 堆垛机-->WCS | ACK | 堆垛机确认收到指令 | <00000MOVE01CRAN30ACK0680200> | 堆垛机设备确认电报接收
3 | 堆垛机-->WCS | CSR | 回复WCS堆垛机当前的状态 | <12393MOVE01CRAN30CSR01000000001001848ULULULUL0100000> | 堆垛机故障状态恢复后反馈设备状态报文
4 | WCS-->堆垛机 | ACK | WCS确认已收到堆垛机的CSR报文 | <00000CRAN30MOVE01ACK0239300> | WCS确认堆垛机故障状态恢复后反馈设备状态报文
停止堆垛机
1 | WCS-->堆垛机 | STO | 下达任务指令 | <16803CRAN30MOVE01STO0100> | 锁定电报（堆垛机锁定后接收电报不执行）
2 | 堆垛机-->WCS | ACK | 堆垛机确认收到指令 | <00000MOVE01CRAN30ACK0680300> | 堆垛机设备确认电报接收
3 | 堆垛机-->WCS | CSR | 回复WCS堆垛机当前的状态 | <12394MOVE01CRAN30CSR01000000000001848ULULULUL0100000> | 堆垛机锁定状态设备状态报文
4 | WCS-->堆垛机 | ACK | WCS确认已收到堆垛机的CSR报文 | <00000CRAN30MOVE01ACK0239400> | WCS确认堆垛机锁定状态设备状态报文
| 删除任务 |  | 如果WCS下达的指令错误，例如，货架上的某个位置已经被占用了，或者取货的位置没有托盘，此时可以将原有任务删除，并重新下达任务 | 1.以入库为例，当发生类似故障的时候，需要现场明确该位置是否真的已经存在一个托盘，如果该位置确实已经存在一个托盘，则需要删除当前任务，重新下发新的任务。若是由于堆垛机光电异常导致的，则不需要删除任务，需要现场技术人员检查光电，并复位堆垛机。堆垛机将接着执行当前任务。
1 | WCS-->堆垛机 | DER | 下达任务指令 | <16804CRAN30MOVE01DER010022310700> | 删除当前任务
2 | 堆垛机-->WCS | ACK | 堆垛机确认收到指令 | <00000MOVE01CRAN30ACK0680400> | 堆垛机设备确认电报接收
3 | 堆垛机-->WCS | DEC | 回复WCS当前任务已删除 | <12395MOVE01CRAN30DEC0022310700000> | 堆垛机发送确认删除完成信息发送
4 | WCS-->堆垛机 | ACK | WCS确认已收到堆垛机的DEC报文 | <00000CRAN30MOVE01ACK0239500> | WCS确认堆垛机电报接收
5 | 堆垛机-->WCS | ACP | 回复WCS该任务已经被删除 | <12396MOVE01CRAN30ACP0100223107300010060600ULULULUL001000> | 任务完成电报(任务已删除)
6 | WCS-->堆垛机 | ACK | WCS确认已收到ACP报文 | <00000CRAN30MOVE01ACK0239600> | 确认任务完成电报确认
7 | WCS-->堆垛机 | ARQ | WCS手动下发新的ARQ任务 | ARQ报文会略有不同，请参考后面的备注 | 出库时取托无托 1.任务类型CM 2.选择新的位置取货 3.设定起始位置和目标位置。该ARQ与正常出库的ARQ报文完全相同。 4.后续报文请参考出库流程 入库的时候存托有托 1.任务类型为DE（放货） 2.选择新的位置存放 3.起始位置与目的地相同 4.后续请参考入库流程
请求堆垛机的状态
1 | WCS-->堆垛机 | CRQ | 下达任务指令 | <16805CRAN30MOVE01CRQ0100> | WCS发送设备状态请求电报（如有必要可手动下发CRQ报文请求堆垛机的状态。事实上，堆垛机每次状态变化都会发送CSR报文，告知WCS堆垛机本身当前的状态）
2 | 堆垛机-->WCS | ACK | 回复WCS收到报文 | <00000MOVE01CRAN30ACK0680500> | 堆垛机设备确认电报接收
3 | 堆垛机-->WCS | CSR | 回复WCS当前堆垛机的状态 | <12397MOVE01CRAN30CSR01000000001001848ULULULUL0100000> | 堆垛机设备发送设备状态电报
4 | WCS-->堆垛机 | ACK | WCS回复堆垛机已收到CSR报文 | <00000CRAN30MOVE01ACK0239700> | WCS确认堆垛机电报接收
设备状态变化时，设备会主动发起CSR报文
|  |  |  | 停止状态下发送报文设备响应内容？ | 堆垛机可以正常接受任务，但是堆垛机不会执行，当启动堆垛机后，会接着执行该条任务
|  |  |  | 设备删除任务后，再次发起任务时，报文中起始位置怎么确认？ | 参考“业务报文流程”工作簿中的“删除任务”流程第7项

## 报文结构
报文结构 | [24 empty] | 报文BODY | 结尾
报文元素1 | 报文元素2 | 报文元素3 |  |  |  | 报文元素4 | [5 empty] | 报文元素5 | [5 empty] | 报文元素6 |  |  |  | 报文元素7 |  | 报文元素8 |  | ##
信息开始 | 信息流动控制 | 序列号 |  |  |  | 接收者ID | [5 empty] | 发送者ID | [5 empty] | 应用报文数据 |  |  |  | CRC(未来备用) |  | 信息结束
1 | 2 | 3 | 4 | 5 | 6 | 7 | 8 | 9 | 10 | 11 | 12 | 13 | 14 | 15 | 16 | 17 | 18 | 19 | 20 | 21 | N | N+1 | N+2 | N+3
< | “0"不需要确认 | 0000表示无需确认的电报，报文的序列号是从0001--9999往复循环，WCS与堆垛机双方各自记录自己的序列号 |  |  |  | CRAN30(MOVE01) | [5 empty] | MOVE01(CRAN30) | [5 empty] | 长度n个（报文不同长度不同），每个报文的格式请参考“报文格式”工作表 |  |  |  | 00 |  | >
固定格式 | “1"需要确认 | [20 empty] | 固定格式 |  | 固定格式
当堆垛机比较多的时候，可能有CRAN30、CRAN31、CRAN32….
注：本文档是对Swisslog堆垛机SIS协议的简单描述，以方便集成商能快速了解SIS协议。如要实现堆垛机所有功能，仍需阅读<SLSW-B31-01 Base Communication Protocol>和<SLSW-B31-03 Communication to Crane V4.1>两个文件内的对报文及其功能的详细描述

## 报文格式
ACK
ACK报文用于回复一个需要确认的报文，当收到对方的报文以后是否需要回复ACK，取决于元素报文结构中的元素2，如果为1，则需要回复ACK报文，如果为0，则不需要回复。ACK报文的结构如下所示
描述 | 字段类型 | 值 | 备注
报文类型 | 字符长度3 | ACK | 报文的名称
错误指示 | 字符长度1 | 0 | 固定为0
确认的序列号 | 字符长度4 | XXXX | 收到的报文序列号，如堆垛机收到来自WCS的报文，序列号是00000001，那么堆垛机回复ACK报文这里就应该是00000001
1. 当接收者接收到正确的申请电报，且“确认请求标志”== 1，即报文结构中的元素2=1，则向原发送方发送带有待确认电报序列号的ACK电报。
2. 当一个站点接收到一个重复的可确认的申请电报(即序列号低于预期的电报)时，一个带有该重复电报序列号的ACK电报被发送回原始发送者。
3. 一个传入的(正确的)ACK电报允许原始电报的发送者将其从发送队列中删除，并发送下一个确认电报。
4. ACK电报总是作为未经确认的电报发送(即在帧部分，“确认请求标志”== 0，“序列号”== 0000)。
5.任何需确认的报文在发送以后，需要等待接收方的ACK以确认该报文
6.如果在10秒内未收到接收方的正确ACK报文则重新发送该条报文
7.如果发送3次后仍未收到接收方的正确ACK报文，则在10秒后断开连接再重连或等待重连。
NCK
返回给发送者，接收者接收到的报文不正确或者接收者无法正确处理该报文。报文结构如下
描述 | 字段类型 | 值 | 备注
报文类型 | 字符长度3 | ACK | 报文的名称
错误指示 | 字符长度1 | 1或2 | 1：序列号错误 2：接收方缓存已满，当前无法处理该报文
下一个序列号 | 字符长度4 | XXXX | 接收者期望发送方给出的下一个报文的序列号
1.如果Fault Indicator=1，表示收到了带有错误sequence号的ACK，此时需要WCS发送SYN来重新复位sequence号，其后发送报文的sequence从0001开始。SYN报文将使双方的序列号都从0001开始。
2.如果Fault Indicator=2，表示接收方的缓存区已满，无法接受该条报文。发送方需等待10秒后重新发送该条报文。
SYN
来自WCS的报文，请求初始化序列号。格式如下所示
描述 | 字段类型 | 值 | 备注
报文类型 | 字符长度3 | SYN | 报文的名称
错误指示 | 字符长度1 | 0 | 固定数值0
序列号 | 字符长度4 | 0000 | 固定数值0000
1.SYN报文只能从WCS发给堆垛机
2.SYN报文在WCS只能手动发送，可以做成一个按钮
3.SYN报文将初始化WCS和堆垛机的序列号
4.初始化后二者发送的第一条报文序列号都必须是0001
5.双方的下一条期望的序列号都将是0001
6.如果堆垛机没有在“序列号错误”模式，则将忽略该报文
7.该报文WCS发出去以后，堆垛机不会回复任何报文，因此在发送该报文的时候，请确认此时通讯是好的
8.SYN是一个不需要确认的报文报文元素3永远都是0000，但是请注意元素2=1.
DUM
DUM和DUA是心跳信号，用于检测通讯双方是否还处于连接状态
任何一方在60秒内未收到任何报文，则发送DUM报文询问对方是否仍在线
如果对方仍在线，则回复DUA应答
如果发送DUM后10秒内未收到对方DUA应答，则断开连接
连接断开后10秒重新启动连接
报文元素2=0，报文元素3=0000
DUM报文格式如下
描述 | 字段类型 | 值 | 备注
报文类型 | 字符长度3 | DUM | 报文的名称
错误指示 | 字符长度1 | 0 | 固定数值0
序列号 | 字符长度4 | 0000 | 固定数值0000
DUA
回复DUM的报文
报文格式如下所示
描述 | 字段类型 | 值 | 备注
报文类型 | 字符长度3 | DUA | 报文的名称
错误指示 | 字符长度1 | 0 | 固定数值0
序列号 | 字符长度4 | 0000 | 固定数值0000
不需要确认的报文，A发给B，那么A不会等待B回复，发完当前报文，将会接着发送下一个报文
报文流程
步骤 | 报文 | 描述
0 |  | 连接正常
1 | A-->B | A向B发送了一个不需要确认的报文
2 | A-->B | 紧接着发送下一个报文
需要确认的报文
对于需要确认的报文，A发给B，那么A会等待B的ACK报文，否则不会发送下一个报文。
报文流程
步骤 | 报文 | 描述
0 |  | 连接正常
1 | A-->B | A向B发送了一个需要确认的报文
2 | ACK B-->A | 回复ACK
3 | A-->B | A向B发送了下一个需要确认的报文
4 | ACK B-->A | 回复ACK
NCK(2)接收者缓存已满
接收者可能此时发生了故障，无法处理当前报文。那么接收者会拒绝收到的报文，回复NCK报文
当发送者收到NCK报文以后，经过10S还会再次发送当前这个报文，该过程将会一直重复，直到接收者没有了故障回复正常ACK
步骤 | 报文 | 描述
0 |  | 连接正常
1 | A-->B | A向B发送了一个需要确认的报文
2 | NCK(2) B-->A | 回复NCK(2)接收者当前由于缓存已满无法处理
3 |  | 等待10S
4 | A-->B | 再次发送该条报文
5 | ACK B-->A | 回复ACK报文
无法及时收到ACK
当通讯不佳时，可能发生发送者将报文发送出去以后，接收者没有及时回复ACK报文
步骤 | 报文 | 描述
0 |  | 连接正常
1 | A-->B | A向B发送了一个需要确认的报文
2 |  | 无法收到ACK
3 |  | 等待10S
4 | A-->B | 再次发送该条报文
5 |  | 无法收到ACK
6 |  | 等待10S
7 | A-->B | 再次发送该条报文
8 |  | 无法收到ACK
9 |  | 等待10S
10 |  | 连接断开
11 |  | 连接正常
12 | A-->B | 再次发送该条报文
13 | ACK B-->A | 回复ACK
执行后续报文流程
ARQ
该报文由WCS发送给堆垛机，格式如下
数据描述 | 数据类型 | 值 | 注释
报文名称 | 3个字符 | ARQ | 报文的名称
堆垛机编号 | 2个字符 | 01-98
任务号 | 8个字符 | 00000001-99999998
任务类型 | 2个字符 | CM:完整任务 DE:放货 PI:取货 | CM:如从取货站台到货架，起始位置是取货站台，目的地是货架的某个位置 DE:起始位置与目的地相同 PI:起始位置与目的地相同
托盘类型 | 2个字符 | 00-99 | 00未使用 根据项目情况自定义，当有多种托盘类型的时候可以双方约定多种托盘类型
起始位置 | 12个字符 | MM-RRR-SSS-HH-DD | MM:系统号如CRAN30系统包含1-8号堆垛机，CRAN31包含9-16号堆垛机 RRR:RACK编号，堆垛机两侧从头到尾的一整侧货架，如1号堆垛机RACK编号就是001和002 SSS:列的编号 HH:高度 DD:深度，如果托盘在1深，那么就是01，在2深就是02
目的地 | 12个字符 | MM-RRR-SSS-HH-DD | 参考起始位置的解释
选择前后货叉 | 2个字符 | RE:后货叉 FR:前货叉 BO:前后货叉 | 根据国内堆垛机的情况这里是固定字符RE
速度 | 2个字符 | HI或LO | HI:高速 LO:低速 没有特殊情况永远是高速，如果手动发报文，为了某种测试，希望堆垛机慢速运行，则可以选择低速
选择后货叉方向 | 2个字符 | LE:左侧货叉 RI:右侧货叉 FU:全货叉 | 此处无需过多考虑，选择FU即可
选择前货叉方向 | 2个字符 | LE:左侧货叉 RI:右侧货叉 FU:全货叉 | 此处无需过多考虑，选择FU即可
1.如果ARQ报文错误，例如任务号错误，目的地不可达等，堆垛机将立即回复一个ACP报文，并携带一个返回值，返回值的具体含义可参考相关手册
2.如果报文正确，那么堆垛机在执行完任务以后将回复一个ACP报文，那么此时ACP报文的返回值将是000
ACP
堆垛机给到WCS的报文，表示某个任务已完成、中断、拒绝。格式如下
数据描述 | 数据类型 | 值 | 注释
报文名称 | 3个字符 | ACP | 报文的名称
堆垛机编号 | 2个字符 | 01-98
任务号 | 8个字符 | 00000001-99999998
堆垛机的位置 | 12个字符 | MM-RRR-SSS-HH-DD | 参考ARQ的起始位置
货叉状态：后货叉左侧 | 2个字符 | LO:有托盘 UL:无托盘 | 如果此时堆垛机载货台上有货这里将是LO，否则就是UL
货叉状态：后货叉右侧 | 2个字符 | LO:有托盘 UL:无托盘 | 如果此时堆垛机载货台上有货这里将是LO，否则就是UL
货叉状态：前货叉左侧 | 2个字符 | LO:有托盘 UL:无托盘 | 根据ARQ报文中前后货叉选择，我们得知，国内堆垛机都是选择后货叉，因此这里永远都是UL
货叉状态：前货叉右侧 | 2个字符 | LO:有托盘 UL:无托盘 | 根据ARQ报文中前后货叉选择，我们得知，国内堆垛机都是选择后货叉，因此这里永远都是UL
返回值 | 3个字符 | 000:OK 其他数值所代表的含义请参考相关文档
TU信息 | 1个字符 | 0 | 固定值0
1.如果一个任务执行完成、无法继续执行、被删除了、无法执行等原因都会发送一个ACP给WCS
2.如果ARQ报文任务号重复、目的地不可达则会立即发送一个ACP给WCS，并携带一个不等于零的返回值
3.堆垛机的位置，其中DD表示深度，执行完任务后是00
DER
由WCS发送给堆垛机。请求删除任务
数据描述 | 数据类型 | 值 | 注释
报文名称 | 3个字符 | DER | 报文的名称
堆垛机编号 | 2个字符 | 01-98
任务号 | 8个字符 | 00000001-99999998
1.只有堆垛机在停止或者手动模式的时候才可以删除任务
2.作为DER的答复，堆垛机会回复一个DER报文
3.如果任务已成功删除，则将回复一个ACP报文，返回值=001
DEC
堆垛机回复WCS的DER报文，任务已经删除，或者无法删除
数据描述 | 数据类型 | 值 | 注释
报文名称 | 3个字符 | DEC | 报文的名称
堆垛机编号 | 2个字符 | 01-98
任务号 | 8个字符 | 00000001-99999998
返回值 | 3个字符 | 000:成功删除 其他返回值请参考相关文档
1.返回值000表示成功删除任务，不为0表示错误。
2.成功删除任务后同样的会回复一个ACP报文，返回值=001
STA
WCS发给堆垛机的报文，用于请求启动堆垛机。
数据描述 | 数据类型 | 值 | 注释
报文名称 | 3个字符 | STA | 报文的名称 |  | 报警
堆垛机编号 | 2个字符 | 00:表示所有堆垛机 01-98:某一台堆垛机 |  |  | STO报文
1.如果堆垛机已经在自动模式，那么就不会改变模式。 |  |  |  |  | STA报文
2.如果堆垛机打了手动或者在BCI上点击了离线，那么是无法启动堆垛机的
3.如果堆垛机发生了一个严重的故障而无法复位，那么此时也无法启动堆垛机，堆垛机将保持“停止模式2” | [5 empty] | 钥匙切手动或BCI切离线
4.如果STA报文是启动所有堆垛机，那么每台堆垛机都会发送一个CSR报文 |  |  |  | 钥匙开关切到自动或BCI打在线 | 钥匙切手动或BCI切离线 |  | 钥匙开关切到自动或BCI打在线
5.无论是否成功启动堆垛机，都会发送CSR报文报告当前堆垛机的状态
STO
WCS发给堆垛机的报文，用于请求停止堆垛机。
数据描述 | 数据类型 | 值 | 注释
报文名称 | 3个字符 | STO | 报文的名称
堆垛机编号 | 2个字符 | 00:表示所有堆垛机 01-98:某一台堆垛机
1.如果堆垛机正在执行任务，那么将会在任务执行完成后停止
2.如果堆垛机已经在停止模式，那么不会改变它的状态
3.如果堆垛机打了手动或者在BCI上点击了离线，那么堆垛机将继续保持手动模式3状态
4.如果STO报文是停止所有堆垛机，那么每台堆垛机都会发送一个CSR报文
5.无论是否成功停止堆垛机，都会发送CSR报文报告当前堆垛机的状态
CRQ
WCS发给堆垛机，用于请求当前堆垛机的状态
数据描述 | 数据类型 | 值 | 注释
报文名称 | 3个字符 | CRQ | 报文的名称
堆垛机编号 | 2个字符 | 00:表示所有堆垛机 01-98:某一台堆垛机
1.当堆垛机收到CRQ报文后将回复一个CSR报文。如果是请求所有堆垛机的状态，那么所有的堆垛机将发送一个CSR报文
CSR
堆垛机发给WCS，报告堆垛机当前的状态
1.当CRANBOX第一次启动的时候会发一次，每台堆垛机发一个CSR报文，报告当前状态
2.作为CRQ报文的答复
3.当堆垛机的状态改变的时候，如手动模式，自动模式、停止模式之间的改变
4.当载货台的状态变化的时候，载货台有货和无货之间的改变
数据描述 | 数据类型 | 值 | 注释
报文名称 | 3个字符 | CSR | 报文的名称
堆垛机编号 | 2个字符 | 01-98
任务号 | 8个字符 | 00000000-99999998 | 00000000表示没有任务
堆垛机的模式 | 1个字符 | 1：自动模式 2：停止模式 3：手动模式或离线模式
堆垛机的位置 | 6个字符 | 000000-999999 | X轴的位置
后方左侧货叉占位与否 | 2个字符 | LO:占位 UL:不占位 | 如果堆垛机取到托盘后将会发送一个CSR报文，这里将是LO。如果放货以后也会发一个CSR报文，这里将是UL
后方右侧货叉占位与否 | 2个字符 | LO:占位 UL:不占位 | 如果堆垛机取到托盘后将会发送一个CSR报文，这里将是LO。如果放货以后也会发一个CSR报文，这里将是UL
前方左侧货叉占位与否 | 2个字符 | LO:占位 UL:不占位 | 根据国内堆垛机实际情况，此处固定为UL
前方右侧货叉占位与否 | 2个字符 | LO:占位 UL:不占位 | 根据国内堆垛机实际情况，此处固定为UL
当前的巷道 | 2个字符 | 01-99 | 根据国内堆垛机实际情况，如果是1号堆垛机就是01，如果是5号堆垛机就是05
返回值 | 3个字符 | 000:无异常 其他值所代表的含义请参考相关文档
1.CRANBOX第一次启动的时候，每台堆垛机都会发一次CSR报文报告当前的状态
2.当一台堆垛机改变状态的时候，或者故障的时候，会发送一个CSR报文
3.当收到一个CRQ报文的时候，会回复一个CSR报文。如果CSR报文是请求所有堆垛机的状态，那么每一台堆垛机都会发送一个CSR报文
4.如果此时堆垛机没任务，回复的任务号是00000000
正常模式
序列号错误模式
接收到NCK序列号错误
发现序列号错误返回NCK报文
发送SYN报文（只能是WCS到堆垛机）
接收到SYN报文
下一个期望的序列号设置为1
自动模式1
停止模式2
手动模式3

## 储位与站台定义
系统号 | CRAN30是系统号，包含1-8号堆垛机 | 30
RACK编号 | 堆垛机两侧一整排货架定义为RACK，如1号堆垛机有两个RACK，RACK001和RACK002，而2号堆垛机则是RACK003与RACK004 | 001
列编号 | 定义从哪一端开始是第一列，从第一层到最高层的所有托盘为一列 | 001
层高 | 从下到上编排1-->最高层 | 01
深度 | 该储位是第几深 | 01
300010010101表示1号堆垛机的RACK001、第一列、第一层、一深的位置
详细的分布请参考CAD图纸

## 故障处理
真实存托有托 | 从901站台取货放到RACK002第008列，高度11，深度01的位置，此处确实已存在一个托盘，修改到高度10，深度01位置
| 入库任务 取货站台-->货架 |  |  | 报文的详细结构请参考“报文结构” | 备注
1 | WCS-->堆垛机 | ARQ | 下达任务指令 | <16443CRAN30MOVE01ARQ0100223105CM01300029010101300020081101REHIFUFU00> | 入库电报
2 | 堆垛机-->WCS | ACK | 确认收到任务指令 | <00000MOVE01CRAN30ACK0644300> | 入库电报确认接收
3 | 堆垛机-->WCS | CSR | 当堆垛机拿到托盘后，上报当前状态 | <12384MOVE01CRAN30CSR01002231051001848LOLOULUL0100000> | 堆垛机将托盘取到载货台以后会上报该报文，告诉上位系统此时的状态（堆垛机状态变化报文）
4 | WCS-->堆垛机 | ACK | WCS确认收到堆垛机的CSR报文 | <00000CRAN30MOVE01ACK0238400> | 确认接收取货完成报文
5 | 堆垛机-->WCS | ACP | 到达目的地，发现此处已有托盘 | <12385MOVE01CRAN30ACP0100223105300020081100LOLOULUL132000> | 到达目的地，发现此处已有一个托盘存在，返回ACP ERRCODE132
6 | WCS-->堆垛机 | ACK | WCS确认收到堆垛机的ACP报文 | <00000CRAN30MOVE01ACK0238500> | 确认任务完成电报确认
7 | WCS-->堆垛机 | DER | 删除任务 | <16444CRAN30MOVE01DER010022310500> | 删除该任务
8 | 堆垛机-->WCS | ACK | 堆垛机确认收到指令 | <00000MOVE01CRAN30ACK0644400> | 堆垛机设备确认电报接收
9 | 堆垛机-->WCS | DEC | 回复WCS当前任务已删除 | <12386MOVE01CRAN30DEC0022310500000> | 堆垛机发送确认删除完成信息发送
10 | WCS-->堆垛机 | ACK | WCS确认已收到堆垛机的DEC报文 | <00000CRAN30MOVE01ACK0238600> | WCS确认堆垛机电报接收
11 | 堆垛机-->WCS | ACP | 回复WCS该任务已经被删除 | <12387MOVE01CRAN30ACP0100223105300020081100ULULULUL001000> | 任务完成电报(即任务已删除)
12 | WCS-->堆垛机 | ACK | WCS确认已收到ACP报文 | <00000CRAN30MOVE01ACK0238700> | WCS确认堆垛机电报接收
13 | WCS-->堆垛机 | ARQ | 此时下发新的任务 | <16445CRAN30MOVE01ARQ0100223106DE01300020081001300020081001REHIFUFU00> | 1.报文编号+1变成6445 2.任务号+1，变成00223106 3.任务类型DE:放货
14 | 堆垛机-->WCS | ACK | 确认收到任务指令 | <00000MOVE01CRAN30ACK0644500> | 放货电报确认接收
15 | 堆垛机-->WCS | CSR | 当堆垛机将托盘放到货架上以后，上报当前状态 | <12388MOVE01CRAN30CSR01002231061019514ULULULUL0100000> | 当托盘脱离载货台以后会上报该报文，告诉上位系统此时的状态（堆垛机状态变化报文）
16 | WCS-->堆垛机 | ACK | WCS确认已收到堆垛机的CSR报文 | <00000CRAN30MOVE01ACK0238800> | WCS确认堆垛机电报接收
17 | 堆垛机-->WCS | ACP | 堆垛机已经将托盘放到了货架上，表示任务已完成，发送ACP报文给WCS | <12389MOVE01CRAN30ACP0100223106300020081000ULULULUL000000> | 任务完成电报
18 | WCS-->堆垛机 | ACK | WCS确认收到堆垛机的ACP报文 | <00000CRAN30MOVE01ACK0238900> | 确认任务完成电报确认
假存托有托 | 从901站台取货放到RACK002第008列，高度11，深度01的位置，堆垛机报错存托有托，经过现场确认是由于光电异常导致的误报
| 入库任务 取货站台-->货架 |  |  | 报文的详细结构请参考“报文结构” | 备注
1 | WCS-->堆垛机 | ARQ | 下达任务指令 | <16443CRAN30MOVE01ARQ0100223105CM01300029010101300020081101REHIFUFU00> | 入库电报
2 | 堆垛机-->WCS | ACK | 确认收到任务指令 | <00000MOVE01CRAN30ACK0644300> | 入库电报确认接收
3 | 堆垛机-->WCS | CSR | 当堆垛机拿到托盘后，上报当前状态 | <12384MOVE01CRAN30CSR01002231051001848LOLOULUL0100000> | 堆垛机将托盘取到载货台以后会上报该报文，告诉上位系统此时的状态（堆垛机状态变化报文）
4 | WCS-->堆垛机 | ACK | WCS确认收到堆垛机的CSR报文 | <00000CRAN30MOVE01ACK0238400> | 确认接收取货完成报文
5 | 堆垛机-->WCS | ACP | 到达目的地，发现此处已有托盘 | <12385MOVE01CRAN30ACP0100223105300020081100LOLOULUL132000> | 到达目的地，发现此处已有一个托盘存在，返回ACP ERRCODE132
6 | WCS-->堆垛机 | ACK | WCS确认收到堆垛机的ACP报文 | <00000CRAN30MOVE01ACK0238500> | 确认任务完成电报确认
7 | 堆垛机-->WCS | ACP | 堆垛机已经将托盘放到了货架上，表示任务已完成，发送ACP报文给WCS | <12386MOVE01CRAN30ACP0100223105300020081100ULULULUL000000> | 经过现场确认误报存托有托，经过处理后堆垛机接着执行该任务，执行完成后，发送ACP报文给WCS
8 | WCS-->堆垛机 | ACK | WCS确认收到堆垛机的ACP报文 | <00000CRAN30MOVE01ACK0238600> | 确认任务完成电报确认
真实取托无托 | CRAN32 09堆垛机 从RACK017，第003列，06层，01深取货，放到RACK017,918放货站台 该位置货架上没有托盘，修改位置从07层，01深取货放到918站台
出库任务 从货架到放货站台
1 | WCS-->堆垛机 | ARQ | 下达任务指令 | <16799CRAN32MOVE01ARQ0900223021CM01320170030601320179180101REHIFUFU00> | 出库电报发起
2 | 堆垛机-->WCS | ACK | 确认收到任务指令 | <00000MOVE01CRAN32ACK0679900> | 出库电报确认接收
3 | 堆垛机-->WCS | ACP | 取托盘时发现货架上没有托盘 | <15109MOVE01CRAN32ACP0900223021320170030600ULULULUL135000>
| WCS-->堆垛机 | ACK | WCS确认收到堆垛机的报文 | <00000CRAN32MOVE01ACK0510900>
7 | WCS-->堆垛机 | DER | 删除任务 | <16800CRAN32MOVE01DER090022302100> | 删除该任务
8 | 堆垛机-->WCS | ACK | 堆垛机确认收到指令 | <00000MOVE01CRAN32ACK0680000> | 堆垛机设备确认电报接收
9 | 堆垛机-->WCS | DEC | 回复WCS当前任务已删除 | <15110MOVE01CRAN32DEC0022302100000> | 堆垛机发送确认删除完成信息发送
10 | WCS-->堆垛机 | ACK | WCS确认已收到堆垛机的DEC报文 | <00000CRAN32MOVE01ACK0511000> | WCS确认堆垛机电报接收
11 | 堆垛机-->WCS | ACP | 回复WCS该任务已经被删除 | <15111MOVE01CRAN32ACP0900223021300170030600ULULULUL001000> | 任务完成电报(即任务已删除)
12 | WCS-->堆垛机 | ACK | WCS确认已收到ACP报文 | <00000CRAN30MOVE01ACK0511100> | WCS确认堆垛机电报接收
1 | WCS-->堆垛机 | ARQ | 手动下达出库任务 | <16801CRAN32MOVE01ARQ0900223022CM01320170030701320179180101REHIFUFU00> | 1.报文编号+1到达6801 2.任务号+1到达00223022 3.任务类型依然是CM，因为是任务还是从货架到放货站台
2 | 堆垛机-->WCS | ACK | 确认收到任务指令 | <00000MOVE01CRAN32ACK0680100> | 出库电报确认接收
3 | 堆垛机-->WCS | CSR | 当堆垛机拿到托盘后，上报当前状态 | <15112MOVE01CRAN32CSR09002230221007709LOLOULUL0900000> | 堆垛机将托盘取到载货台以后会上报该报文，告诉上位系统此时的状态（堆垛机状态变化报文）
4 | WCS-->堆垛机 | ACK | WCS确认收到堆垛机的CSR报文 | <00000CRAN32MOVE01ACK05112000> | 确认电报
5 | 堆垛机-->WCS | CSR | 当堆垛机将托盘放到站台上以后，上报当前状态 | <15113MOVE01CRAN32CSR09002230221001940ULULULUL0900000> | 托盘脱离载货台，上报当前状态
6 | WCS-->堆垛机 | ACK | WCS确认收到堆垛机的CSR报文 | <00000CRAN32MOVE01ACK0511300> | 确认电报
7 | 堆垛机-->WCS | ACP | 堆垛机已经将托盘放到了站台上，表示任务已完成，发送ACP报文给WCS | <15114MOVE01CRAN32ACP0900223022320179180100ULULULUL000000> | 任务完成电报
8 | WCS-->堆垛机 | ACK | WCS确认收到堆垛机的ACP报文 | <00000CRAN32MOVE01ACK0511400> | 确认任务完成电报确认
真实取托无托 | CRAN32 09堆垛机 从RACK017，第003列，06层，01深取货，放到RACK017,918放货站台 堆垛机报取托无托，经过检查发现是光电异常导致的
出库任务 从货架到放货站台
1 | WCS-->堆垛机 | ARQ | 下达任务指令 | <16799CRAN32MOVE01ARQ0900223021CM01320170030601320179180101REHIFUFU00> | 出库电报发起
2 | 堆垛机-->WCS | ACK | 确认收到任务指令 | <00000MOVE01CRAN32ACK0679900> | 出库电报确认接收
3 | 堆垛机-->WCS | ACP | 取托盘时发现货架上没有托盘 | <15109MOVE01CRAN32ACP0900223021320170030600ULULULUL135000>
| WCS-->堆垛机 | ACK | WCS确认收到堆垛机的报文 | <00000CRAN32MOVE01ACK0510900>
3 | 堆垛机-->WCS | CSR | 当堆垛机拿到托盘后，上报当前状态 | <15110MOVE01CRAN32CSR09002230211007709LOLOULUL0900000> | 经过检查是堆垛机误报导致的，经过现场人员处理恢复后，重新启动堆垛机，当堆垛机取到托盘后发CSR报文，并接着执行后续流程 堆垛机将托盘取到载货台以后会上报该报文，告诉上位系统此时的状态（堆垛机状态变化报文）
4 | WCS-->堆垛机 | ACK | WCS确认收到堆垛机的CSR报文 | <00000CRAN32MOVE01ACK05110000> | 确认电报
5 | 堆垛机-->WCS | CSR | 当堆垛机将托盘放到站台上以后，上报当前状态 | <15112MOVE01CRAN32CSR09002230211001940ULULULUL0900000> | 托盘脱离载货台，上报当前状态
6 | WCS-->堆垛机 | ACK | WCS确认收到堆垛机的CSR报文 | <00000CRAN32MOVE01ACK0511200> | 确认电报
7 | 堆垛机-->WCS | ACP | 堆垛机已经将托盘放到了站台上，表示任务已完成，发送ACP报文给WCS | <15113MOVE01CRAN32ACP0900223022320179180100ULULULUL000000> | 任务完成电报
8 | WCS-->堆垛机 | ACK | WCS确认收到堆垛机的ACP报文 | <00000CRAN32MOVE01ACK0511300> | 确认任务完成电报确认