## 主控PLC -> 上位机
PLC操作 | DB块 | 偏移地址 | 数据名称 | 数据块变量名 | 数据类型 | 备注
上位机读取PLC | DB800 | 0 | 心跳信号 | rboolHeart | Bool
|  | 0.1 | 急停 | rboolEMG | Bool
|  | 0.2 | 设备自动运行中 | rboolAutoExecuting | Bool
|  | 0.3 | 设备在线模式中 | rboolOnlineExecuting | Bool
|  | 0.4 | 设备故障中 | rboolError | Bool
0.5
|  | 1 | 上线扫码启动 | rboolLocation1ScanStart | Bool | 首先启动扫码，然后扫码完成（如果码有问题，则提示人工处理）
|  | 1.1 | 压装扫码启动 | rboolLocation2ScanStart | Bool | 同上
|  | 1.2 | 检测扫码启动 | rboolLocation3ScanStart | Bool | 同上
|  | 1.3 | 下线扫码启动 | rboolLocation4ScanStart | Bool | 同上
|  | 2 | 压装位下压检测高度 | rrealDetectPressHeight | Real
|  | 6 | 压装位拧紧检测扭力 | rrealDetectScrewTorque | Real
|  | 10 | 压装位拧紧检测角度 | rrealDetectScrewAngle | Real
|  | 14 | 备用1
|  | 18 | 备用2
|  | 22 | 备用3
|  | 26 | 备用4 |  | Real
|  | 30 | 拧紧位检测高度1 | rrealDetectHeight1 | Real
|  | 34 | 拧紧位检测高度2 | rrealDetectHeight2 | Real
|  | 38 | 拧紧位检测高度3 | rrealDetectHeight3 | Real
|  | 42 | 备用42
|  | 46 | 备用46

## 上位机 -> 主控PLC
PLC操作 | DB块 | PLC地址 | 数据名称 | 数据块变量名 | 数据类型 | 备注
上位机写入PLC | DB801 | 0.0 | 设备启动 | wboolAutoStart | Bool | 需要在在线模式下才可以进行
|  | 0.1 | 设备暂停 | wboolAutoPause | Bool
|  | 0.2 | 上线扫码完成 | wboolLocation1ScanDone | Bool | 首先启动扫码，然后扫码完成（如果码有问题，则提示人工处理）
|  | 0.3 | 压装扫码完成 | wboolLocation2ScanDone | Bool | 同上
|  | 0.4 | 检测扫码完成 | wboolLocation3ScanDone | Bool | 同上
|  | 0.5 | 下线扫码完成 | wboolLocation4ScanDone | Bool | 同上
|  | 0.6 | 备用1 |  | Bool
|  | 0.7 | 备用2 |  | Bool
|  | 1.0 |  |  | Bool
|  | 1.1 |  |  | Bool
|  | 1.2 |  |  | Bool
|  | 1.3 |  |  | Bool
|  | 2 | 压装位产品长度 | wrealProductLength | Real | 产品长度，用于夹紧轴J1
|  | 6 | 压装位产品宽度 | wrealProductWidth | Real | 产品长度，用于夹紧轴J2
|  | 10 | 压装位产品高度 | wrealProductHeight | Real | 产品长度，用于压机下压
|  | 14 | 压装位拧紧下降高度 | wrealScrewDownsetDistance | Real
|  | 18 | 压装位拧紧扭力 | wrealScrewTorqueOutput | Real
|  | 22 | 压装位自动拧紧打开 | wDintAutoScrewOn | Dint | 自动拧紧螺丝功能启用
|  | 26 | 备用2 |  | Real
|  | 30 | 检测位X偏移距离1 | wrealXDirectionDistance1 | Real | 检测的产品中心位置的X偏移距离
|  | 34 | 检测位Z高度1 | wrealYDirectionHeight1 | Real | 检测的产品中心位置的Z位置高度
|  | 38 | 检测位X偏移距离2 | wrealXDirectionDistance2 | Real | 检测的产品上表面位置的X偏移距离
|  | 42 | 检测位Z高度2 | wrealYDirectionHeight2 | Real | 检测的产品上表面位置的Z位置高度
|  | 46 | 检测位X偏移距离3 | wrealXDirectionDistance3 | Real | 检测的托盘位置的X偏移距离
|  | 50 | 检测位Z高度3 | wrealYDirectionHeight3 | Real | 检测的托盘位置的Z位置高度
54
58
62
66
70
74

## 主控PLC -> 检测PLC
PLC操作 | DB块 | 偏移地址 | 数据名称 | 数据块变量名 | 数据类型 | 备注
主控PLC读取检测PLC | DB850 | 0 | 心跳信号 | rboolHeart | Bool
|  | 0.1 | 急停 | rboolEMG | Bool
|  | 0.2 | 设备待机中 | rboolStandby | Bool
0.3
|  | 0.4 | 设备故障中 | rboolError | Bool
0.5
|  | 1 | 自动检测完成 | rboolAutoDetectDone | Bool | 单次自动检测完成
|  | 1.1 | 自动检测中 | rboolAutoDetectExecuting | Bool | 本次自动检测运行中
|  | 1.2 | Z轴在安全高度 | rboolZAxisSafety | Bool
1.3
|  | 2 | 拧紧位检测高度1 | rrealDetectHeight1 | Real
|  | 6 | 拧紧位检测高度2 | rrealDetectHeight2 | Real
|  | 10 | 拧紧位检测高度3 | rrealDetectHeight3 | Real
|  | 14 | 备用1

## 检测PLC -> 主控PLC
SCADA操作 | DB块 | 偏移地址 | 数据名称 | 数据块变量名 | 数据类型 | 备注
主控PLC写入检测PLC | DB851 | 0 | 心跳信号 | rboolHeart | Bool
|  | 0.1 | 急停 | rboolEMG | Bool
0.2
|  | 0.3 |  |  | Bool
|  | 0.4 | 设备故障复位 | rboolError | Bool
|  | 0.5 |  |  | Bool
|  | 1 | 自动检测启动 | rboolAutoDetectStart | Bool | 单次自动检测启动
|  | 2 | 检测位X偏移距离1 | wrealXDirectionDistance1 | Real | 检测的产品中心位置的X偏移距离
|  | 6 | 检测位Z高度1 | wrealYDirectionHeight1 | Real | 检测的产品中心位置的Z位置高度
|  | 10 | 检测位X偏移距离2 | wrealXDirectionDistance2 | Real | 检测的产品上表面位置的X偏移距离
|  | 14 | 检测位Z高度2 | wrealYDirectionHeight2 | Real | 检测的产品上表面位置的Z位置高度
|  | 18 | 检测位X偏移距离3 | wrealXDirectionDistance3 | Real | 检测的托盘位置的X偏移距离
|  | 22 | 检测位Z高度3 | wrealYDirectionHeight3 | Real | 检测的托盘位置的Z位置高度