## WCS下发
WCS下发给PLC
序号 | 信息 | 地址DB100 | 数据类型 | 备注
1 | 输入指令任务号 | DBD194 | DInt
2 | 输入指令作业类型 | DBW198 | Int |  | 200
3 | 输入指令取货排 | DBW208 | Int |  | 202
4 | 输入指令取货列 | DBW210 | Int |  | 204
5 | 输入指令取货层 | DBW212 | Int
6 | 输入指令卸货排 | DBW214 | Int
7 | 输入指令卸货列 | DBW216 | Int
8 | 输入指令卸货层 | DBW218 | Int
9 | 输入指令作业命令 | DBW192 | Int | 发1为任务开启信号。收到PLC上报任务完成，发送2：上位机收到完成。发3为火警任务

## PLC上报
堆垛机PLC上报WCS
序号 | 信息 | 地址DB100 | 数据类型 | 备注
1 | 输出控制方式 | DBW2 | INT | 0.无模式2.维修模式；3.手动；4.本机自动；5.联机
2 | 输入指令作业类型 | DBW4 | INT | 1.待机。2.收到任务。3.取货前移动。4.取货中。6.取完货后移动。7.卸货中。8.卸货完成
3 | 输出故障信息高位 | DBW12 | Int
4 | 输出故障信息中位 | DBW16 | Int
5 | 输出故障信息低位 | DBW20 | Int
6 | 完成的任务号 | DBD24 | Dint | 当前完成的任务号，任务完成信号为1时，上位机读取
7 | 任务完成信号 | DBW28 | Int | 完成时发1
8 | 当前列 | DBW46 | Int
9 | 当前层 | DBW48 | Int
10 | 准备就绪 | DBW96 | Int | 空闲&联机状态时发1，其余发0

## 故障信息
故障信息
序号 | 地址 | 故障
1 | DB100.DBX12.0 | 电源缺相报警
2 | DB100.DBX12.1 | 电机过载
3 | DB100.DBX12.2 | 系统故障: 扫描时间失败
4 | DB100.DBX12.3 | 系统故障: IO连接失败
5 | DB100.DBX12.4 | 系统故障: 机架故障
6 | DB100.DBX12.5 | 系统故障: 通讯错误
7 | DB100.DBX12.6 | 系统故障: 程序错误
8 | DB100.DBX12.7 | 系统故障: 模块存取故障
9 | DB100.DBX13.0 | 触摸屏输入的坐标错误
10 | DB100.DBX13.1 | 堆垛机接收的指令错误
11 | DB100.DBX13.2 | 堆垛机收到指令的任务号与上次运行指令的任务号相同
12 | DB100.DBX13.3 | 堆垛机入库指令的任务号与入库输送机的任务号不同
13 | DB100.DBX13.4 | 堆垛机出库指令的任务号与出库输送机的任务号相同
14 | DB100.DBX13.5 | 入库输送机未准备好
15 | DB100.DBX13.6 | 出库输送机未准备好
16 | DB100.DBX13.7 | 急停故障
17 | DB100.DBX14.0 | 堆垛机删除或提交任务堆垛机条件不满足
18 | DB100.DBX14.1 | 堆垛机机删除或提交任务输送机条件不满足
19 | DB100.DBX14.2 | 左侧货物超长
20 | DB100.DBX14.3 | 右侧货物超长
21 | DB100.DBX14.4 | 左侧矮货超高
22 | DB100.DBX14.5 | 右侧矮货超高
23 | DB100.DBX14.6 | 左侧货物超宽
24 | DB100.DBX14.7 | 右侧货物超宽
25 | DB100.DBX15.0 | 行走变频器未准备好
26 | DB100.DBX15.1 | 行走变频器故障
27 | DB100.DBX15.2 | 行走向前限位停止
28 | DB100.DBX15.3 | 行走向后限位停止
29 | DB100.DBX15.4 | 行走计数错误
30 | DB100.DBX15.5 | 行走编码器计数错误
31 | DB100.DBX15.6 | 行走超时报警
32 | DB100.DBX15.7 | 行走减速传感器故障
33 | DB100.DBX16.0 | 行走时货叉叉体或货物不居中
34 | DB100.DBX16.1 | 通讯故障
35 | DB100.DBX16.3 | 水平失速保护
36 | DB100.DBX16.5 | 水平激光器硬件故障
37 | DB100.DBX16.6 | 水平激光器温度超范围
38 | DB100.DBX16.7 | 水平激光器接受的信号弱
39 | DB100.DBX17.0 | 水平激光前极限保护
40 | DB100.DBX17.1 | 水平激光后极限保护
41 | DB100.DBX17.2 | 水平激光关闭
42 | DB100.DBX17.3 | 水平激光没准备好
43 | DB100.DBX17.4 | 水平激光故障
44 | DB100.DBX17.5 | 水平激光测量故障
45 | DB100.DBX17.6 | 水平激光传感器故障
46 | DB100.DBX17.7 | 水平计数传感器故障
47 | DB100.DBX18.0 | 升降变频器未准备好
48 | DB100.DBX18.1 | 升降变频器故障
49 | DB100.DBX18.2 | 升降向上限位停止
50 | DB100.DBX18.3 | 升降向下限位停止
51 | DB100.DBX18.4 | 升降计数错误
52 | DB100.DBX18.5 | 升降编码器计数错误
53 | DB100.DBX18.6 | 升降超时报警
54 | DB100.DBX18.7 | 升降减速传感器故障
55 | DB100.DBX19.0 | 货叉不在中心时提升超过提升区间
56 | DB100.DBX19.1 | 提升超载
57 | DB100.DBX19.2 | 链条松弛
58 | DB100.DBX19.3 | 提升失速保护
59 | DB100.DBX19.4 | 微升降超时报警
60 | DB100.DBX19.5 | 垂直激光器硬件故障
61 | DB100.DBX19.6 | 垂直激光器温度超范围
62 | DB100.DBX19.7 | 垂直激光器接受的信号弱
63 | DB100.DBX20.0 | 垂直激光上极限保护
64 | DB100.DBX20.1 | 垂直激光下极限保护
65 | DB100.DBX20.2 | 垂直激光关闭
66 | DB100.DBX20.3 | 垂直激光没准备好
67 | DB100.DBX20.4 | 垂直激光故障
68 | DB100.DBX20.5 | 垂直激光测量故障
69 | DB100.DBX20.6 | 垂直激光传感器故障
70 | DB100.DBX20.7 | 升降计数传感器故障
71 | DB100.DBX21.0 | 货叉左极限保护
72 | DB100.DBX21.1 | 货叉右极限保护
73 | DB100.DBX21.2 | 左侧高货超高
74 | DB100.DBX21.3 | 右侧高货超高
75 | DB100.DBX21.4 | 货叉运动时堆垛机不在行走对位点
76 | DB100.DBX21.5 | 未在提升区间内运行货叉
77 | DB100.DBX21.6 | 货叉回中检测失败
78 | DB100.DBX21.7 | 货叉左端传感器故障
79 | DB100.DBX22.0 | 未在指定位置出叉取货
80 | DB100.DBX22.1 | 取货前升降台上有货
81 | DB100.DBX22.2 | 取货作前升降台未在下位置
82 | DB100.DBX22.3 | 空出库
83 | DB100.DBX22.4 | 取货完成后升降台上没有检测到货物
84 | DB100.DBX22.5 | 左侧货物探测传感器故障
85 | DB100.DBX22.6 | 右侧货物探测传感器故障
86 | DB100.DBX22.7 | 货叉右端传感器故障
87 | DB100.DBX23.0 | 未在指定位置出叉卸货
88 | DB100.DBX23.1 | 卸货前升降台上无货
89 | DB100.DBX23.2 | 卸货前升降台未在上位置
90 | DB100.DBX23.3 | 重复入库
91 | DB100.DBX23.4 | 卸货完成后升降台上仍然检测到货物
92 | DB100.DBX23.5 | 货叉超时报警
93 | DB100.DBX23.6 | 盘点时载货台上有货
94 | DB100.DBX23.7 | 货叉居中传感器故障