## A区_CP3_一注
A区输送线交互 CP3 DB50 192.168.62.66
序号 | 设备号 | 名称 | 数据类型 | 偏移量 | 注释
1 | 11028（A10280） | TaskNo | Int | 0 | 任务号
|  | Source | Int | 2 | 开始地址
|  | Target | Int | 4 | 目标地址
|  | BoxType | Byte | 6 | 托盘类型
|  | CV_State | Byte | 7 | 设备空闲状态
|  | CV_ERRCode | Byte | 8 | 输送故障代码
|  | WCS_STB | Byte | 9 | WCS下发完成时，触发为1
|  | WCS_ACK | Byte | 10 | WCS收到完成时，触发为1
|  | PLC_STB | Byte | 11 | 完成任务时，触发为1
|  | PLC_ACK | Byte | 12 | 收到任务时，触发为1
|  | PLC_REQ | Byte | 13 | 入库站台，到位写1
|  | WCS_ERRCode | Byte | 14 | WCS故障代码
|  | WCS_Special | Byte | 15 | WCS特殊处理标识(旋转标识、强制放行、循环、特殊申请、是否叠盘、是否堵塞)
|  | Equ_Auto | Byte | 16 | 手动1，自动2
|  | Last_pallet | Byte | 17 | 尾盘标识
|  | Barcode | Arrary of char[20] | 18 | 容器条码1,字符数组
|  | Spare_1 | Byte | 38 | 备用
|  | Spare_2 | Byte | 39 | 备用
2 | 11042（A10420） | TaskNo | Int | 560 | 任务号
|  | Source | Int | 562 | 开始地址
|  | Target | Int | 564 | 目标地址
|  | BoxType | Byte | 566 | 托盘类型
|  | CV_State | Byte | 567 | 设备空闲状态
|  | CV_ERRCode | Byte | 568 | 输送故障代码
|  | WCS_STB | Byte | 569 | WCS下发完成时，触发为1
|  | WCS_ACK | Byte | 570 | WCS收到完成时，触发为1
|  | PLC_STB | Byte | 571 | 完成任务时，触发为1
|  | PLC_ACK | Byte | 572 | 收到任务时，触发为1
|  | PLC_REQ | Byte | 573 | 入库站台，到位写1
|  | WCS_ERRCode | Byte | 574 | WCS故障代码
|  | WCS_Special | Byte | 575 | WCS特殊处理标识(旋转标识、强制放行、循环、特殊申请、是否叠盘、是否堵塞)
|  | Equ_Auto | Byte | 576 | 手动1，自动2
|  | Last_pallet | Byte | 577 | 尾盘标识
|  | Barcode | Arrary of char[20] | 578 | 容器条码1,字符数组
|  | Spare_1 | Byte | 598 | 备用
|  | Spare_2 | Byte | 599 | 备用
3 | 11062（A10620） | TaskNo | Int | 1360 | 任务号
|  | Source | Int | 1362 | 开始地址
|  | Target | Int | 1364 | 目标地址
|  | BoxType | Byte | 1366 | 托盘类型
|  | CV_State | Byte | 1367 | 设备空闲状态
|  | CV_ERRCode | Byte | 1368 | 输送故障代码
|  | WCS_STB | Byte | 1369 | WCS下发完成时，触发为1
|  | WCS_ACK | Byte | 1370 | WCS收到完成时，触发为1
|  | PLC_STB | Byte | 1371 | 完成任务时，触发为1
|  | PLC_ACK | Byte | 1372 | 收到任务时，触发为1
|  | PLC_REQ | Byte | 1373 | 入库站台，到位写1
|  | WCS_ERRCode | Byte | 1374 | WCS故障代码
|  | WCS_Special | Byte | 1375 | WCS特殊处理标识(旋转标识、强制放行、循环、特殊申请、是否叠盘、是否堵塞)
|  | Equ_Auto | Byte | 1376 | 手动1，自动2
|  | Last_pallet | Byte | 1377 | 尾盘标识
|  | Barcode | String[22] | 1378 | 容器条码1,字符数组
|  | Spare_1 | Byte | 1398 | 备用
|  | Spare_2 | Byte | 1399 | 备用
4 | 11068（A10680） | TaskNo | Int | 1600 | 任务号
|  | Source | Int | 1602 | 开始地址
|  | Target | Int | 1604 | 目标地址
|  | BoxType | Byte | 1606 | 托盘类型
|  | CV_State | Byte | 1607 | 设备空闲状态
|  | CV_ERRCode | Byte | 1608 | 输送故障代码
|  | WCS_STB | Byte | 1609 | WCS下发完成时，触发为1
|  | WCS_ACK | Byte | 1610 | WCS收到完成时，触发为1
|  | PLC_STB | Byte | 1611 | 完成任务时，触发为1
|  | PLC_ACK | Byte | 1612 | 收到任务时，触发为1
|  | PLC_REQ | Byte | 1613 | 入库站台，到位写1
|  | WCS_ERRCode | Byte | 1614 | WCS故障代码
|  | WCS_Special | Byte | 1615 | WCS特殊处理标识(旋转标识、强制放行、循环、特殊申请、是否叠盘、是否堵塞)
|  | Equ_Auto | Byte | 1616 | 手动1，自动2
|  | Last_pallet | Byte | 1617 | 尾盘标识
|  | Barcode | String[22] | 1618 | 容器条码1,字符数组
|  | Spare_1 | Byte | 1638 | 备用
|  | Spare_2 | Byte | 1639 | 备用
5 | 11029（OK拉带线） | TaskNo | Int | 40 | 任务号
|  | Source | Int | 42 | 开始地址
|  | Target | Int | 44 | 目标地址
|  | BoxType | Byte | 46 | 托盘类型
|  | CV_State | Byte | 47 | 设备空闲状态
|  | CV_ERRCode | Byte | 48 | 输送故障代码
|  | WCS_STB | Byte | 49 | WCS下发完成时，触发为1
|  | WCS_ACK | Byte | 50 | WCS收到完成时，触发为1
|  | PLC_STB | Byte | 51 | 完成任务时，触发为1
|  | PLC_ACK | Byte | 52 | 收到任务时，触发为1
|  | PLC_REQ | Byte | 53 | 入库站台，到位写1
|  | WCS_ERRCode | Byte | 54 | WCS故障代码
|  | WCS_Special | Byte | 55 | WCS特殊处理标识(旋转标识、强制放行、循环、特殊申请、是否叠盘、是否堵塞)
|  | Equ_Auto | Byte | 56 | 手动1，自动2
|  | Last_pallet | Byte | 57 | 尾盘标识
|  | Barcode | String[22] | 58 | 容器条码1,字符数组
|  | Spare_1 | Byte | 78 | 备用
|  | Spare_2 | Byte | 79 | 备用
6 | 11043（NG拉带线） | TaskNo | Int | 600 | 任务号
|  | Source | Int | 602 | 开始地址
|  | Target | Int | 604 | 目标地址
|  | BoxType | Byte | 606 | 托盘类型
|  | CV_State | Byte | 607 | 设备空闲状态
|  | CV_ERRCode | Byte | 608 | 输送故障代码
|  | WCS_STB | Byte | 609 | WCS下发完成时，触发为1
|  | WCS_ACK | Byte | 610 | WCS收到完成时，触发为1
|  | PLC_STB | Byte | 611 | 完成任务时，触发为1
|  | PLC_ACK | Byte | 612 | 收到任务时，触发为1
|  | PLC_REQ | Byte | 613 | 入库站台，到位写1
|  | WCS_ERRCode | Byte | 614 | WCS故障代码
|  | WCS_Special | Byte | 615 | WCS特殊处理标识(旋转标识、强制放行、循环、特殊申请、是否叠盘、是否堵塞)
|  | Equ_Auto | Byte | 616 | 手动1，自动2
|  | Last_pallet | Byte | 617 | 尾盘标识
|  | Barcode | String[22] | 618 | 容器条码1,字符数组
|  | Spare_1 | Byte | 638 | 备用
|  | Spare_2 | Byte | 639 | 备用

## A区_CP4_换盘
A区输送线交互 CP4 DB50 192.168.62.90
序号 | 设备号 | 名称 | 数据类型 | 偏移量 | 注释
1 | 11001（A10010） | TaskNo | Int | 0 | 任务号
|  | Source | Int | 2 | 开始地址
|  | Target | Int | 4 | 目标地址
|  | BoxType | Byte | 6 | 托盘类型
|  | CV_State | Byte | 7 | 设备空闲状态
|  | CV_ERRCode | Byte | 8 | 输送故障代码
|  | WCS_STB | Byte | 9 | WCS下发完成时，触发为1
|  | WCS_ACK | Byte | 10 | WCS收到完成时，触发为1
|  | PLC_STB | Byte | 11 | 完成任务时，触发为1
|  | PLC_ACK | Byte | 12 | 收到任务时，触发为1
|  | PLC_REQ | Byte | 13 | 入库站台，到位写1
|  | WCS_ERRCode | Byte | 14 | WCS故障代码
|  | WCS_Special | Byte | 15 | WCS特殊处理标识(旋转标识、强制放行、循环、特殊申请、是否叠盘、是否堵塞)
|  | Equ_Auto | Byte | 16 | 手动1，自动2
|  | Last_pallet | Byte | 17 | 尾盘标识
|  | Barcode | Arrary of char[20] | 18 | 容器条码1,字符数组
|  | Spare_1 | Byte | 38 | 备用
|  | Spare_2 | Byte | 39 | 备用
2 | 11010（A10100） | TaskNo | Int | 400 | 任务号
|  | Source | Int | 402 | 开始地址
|  | Target | Int | 404 | 目标地址
|  | BoxType | Byte | 406 | 托盘类型
|  | CV_State | Byte | 407 | 设备空闲状态
|  | CV_ERRCode | Byte | 408 | 输送故障代码
|  | WCS_STB | Byte | 409 | WCS下发完成时，触发为1
|  | WCS_ACK | Byte | 410 | WCS收到完成时，触发为1
|  | PLC_STB | Byte | 411 | 完成任务时，触发为1
|  | PLC_ACK | Byte | 412 | 收到任务时，触发为1
|  | PLC_REQ | Byte | 413 | 入库站台，到位写1
|  | WCS_ERRCode | Byte | 414 | WCS故障代码
|  | WCS_Special | Byte | 415 | WCS特殊处理标识(旋转标识、强制放行、循环、特殊申请、是否叠盘、是否堵塞)
|  | Equ_Auto | Byte | 416 | 手动1，自动2
|  | Last_pallet | Byte | 417 | 尾盘标识
|  | Barcode | Arrary of char[20] | 418 | 容器条码1,字符数组
|  | Spare_1 | Byte | 438 | 备用
|  | Spare_2 | Byte | 439 | 备用
3 | 11020（A10200） | TaskNo | Int | 800 | 任务号
|  | Source | Int | 802 | 开始地址
|  | Target | Int | 804 | 目标地址
|  | BoxType | Byte | 806 | 托盘类型
|  | CV_State | Byte | 807 | 设备空闲状态
|  | CV_ERRCode | Byte | 808 | 输送故障代码
|  | WCS_STB | Byte | 809 | WCS下发完成时，触发为1
|  | WCS_ACK | Byte | 810 | WCS收到完成时，触发为1
|  | PLC_STB | Byte | 811 | 完成任务时，触发为1
|  | PLC_ACK | Byte | 812 | 收到任务时，触发为1
|  | PLC_REQ | Byte | 813 | 入库站台，到位写1
|  | WCS_ERRCode | Byte | 814 | WCS故障代码
|  | WCS_Special | Byte | 815 | WCS特殊处理标识(旋转标识、强制放行、循环、特殊申请、是否叠盘、是否堵塞)
|  | Equ_Auto | Byte | 816 | 手动1，自动2
|  | Last_pallet | Byte | 817 | 尾盘标识
|  | Barcode | String[22] | 818 | 容器条码1,字符数组
|  | Spare_1 | Byte | 838 | 备用
|  | Spare_2 | Byte | 839 | 备用
4 | 11026（A10260） | TaskNo | Int | 1040 | 任务号
|  | Source | Int | 1042 | 开始地址
|  | Target | Int | 1044 | 目标地址
|  | BoxType | Byte | 1046 | 托盘类型
|  | CV_State | Byte | 1047 | 设备空闲状态
|  | CV_ERRCode | Byte | 1048 | 输送故障代码
|  | WCS_STB | Byte | 1049 | WCS下发完成时，触发为1
|  | WCS_ACK | Byte | 1050 | WCS收到完成时，触发为1
|  | PLC_STB | Byte | 1051 | 完成任务时，触发为1
|  | PLC_ACK | Byte | 1052 | 收到任务时，触发为1
|  | PLC_REQ | Byte | 1053 | 入库站台，到位写1
|  | WCS_ERRCode | Byte | 1054 | WCS故障代码
|  | WCS_Special | Byte | 1055 | WCS特殊处理标识(旋转标识、强制放行、循环、特殊申请、是否叠盘、是否堵塞)
|  | Equ_Auto | Byte | 1056 | 手动1，自动2
|  | Last_pallet | Byte | 1057 | 尾盘标识
|  | Barcode | String[22] | 1058 | 容器条码1,字符数组
|  | Spare_1 | Byte | 1078 | 备用
|  | Spare_2 | Byte | 1079 | 备用

## A区_CP5_常温
A区输送线交互 CP5 DB50 192.168.62.98
序号 | 设备号 | 名称 | 数据类型 | 偏移量 | 注释
1 | 11070（A10700） | TaskNo | Int | 0 | 任务号
|  | Source | Int | 2 | 开始地址
|  | Target | Int | 4 | 目标地址
|  | BoxType | Byte | 6 | 托盘类型
|  | CV_State | Byte | 7 | 设备空闲状态
|  | CV_ERRCode | Byte | 8 | 输送故障代码
|  | WCS_STB | Byte | 9 | WCS下发完成时，触发为1
|  | WCS_ACK | Byte | 10 | WCS收到完成时，触发为1
|  | PLC_STB | Byte | 11 | 完成任务时，触发为1
|  | PLC_ACK | Byte | 12 | 收到任务时，触发为1
|  | PLC_REQ | Byte | 13 | 入库站台，到位写1
|  | WCS_ERRCode | Byte | 14 | WCS故障代码
|  | WCS_Special | Byte | 15 | WCS特殊处理标识(旋转标识、强制放行、循环、特殊申请、是否叠盘、是否堵塞)
|  | Equ_Auto | Byte | 16 | 手动1，自动2
|  | Last_pallet | Byte | 17 | 尾盘标识
|  | Barcode | Arrary of char[20] | 18 | 容器条码1,字符数组
|  | Spare_1 | Byte | 38 | 备用
|  | Spare_2 | Byte | 39 | 备用
2 | 11078（A10780） | TaskNo | Int | 320 | 任务号
|  | Source | Int | 322 | 开始地址
|  | Target | Int | 324 | 目标地址
|  | BoxType | Byte | 326 | 托盘类型
|  | CV_State | Byte | 327 | 设备空闲状态
|  | CV_ERRCode | Byte | 328 | 输送故障代码
|  | WCS_STB | Byte | 329 | WCS下发完成时，触发为1
|  | WCS_ACK | Byte | 330 | WCS收到完成时，触发为1
|  | PLC_STB | Byte | 331 | 完成任务时，触发为1
|  | PLC_ACK | Byte | 332 | 收到任务时，触发为1
|  | PLC_REQ | Byte | 333 | 入库站台，到位写1
|  | WCS_ERRCode | Byte | 334 | WCS故障代码
|  | WCS_Special | Byte | 335 | WCS特殊处理标识(旋转标识、强制放行、循环、特殊申请、是否叠盘、是否堵塞)
|  | Equ_Auto | Byte | 336 | 手动1，自动2
|  | Last_pallet | Byte | 337 | 尾盘标识
|  | Barcode | Arrary of char[20] | 338 | 容器条码1,字符数组
|  | Spare_1 | Byte | 358 | 备用
|  | Spare_2 | Byte | 359 | 备用
3 | 11085（A10850） | TaskNo | Int | 600 | 任务号
|  | Source | Int | 602 | 开始地址
|  | Target | Int | 604 | 目标地址
|  | BoxType | Byte | 606 | 托盘类型
|  | CV_State | Byte | 607 | 设备空闲状态
|  | CV_ERRCode | Byte | 608 | 输送故障代码
|  | WCS_STB | Byte | 609 | WCS下发完成时，触发为1
|  | WCS_ACK | Byte | 610 | WCS收到完成时，触发为1
|  | PLC_STB | Byte | 611 | 完成任务时，触发为1
|  | PLC_ACK | Byte | 612 | 收到任务时，触发为1
|  | PLC_REQ | Byte | 613 | 入库站台，到位写1
|  | WCS_ERRCode | Byte | 614 | WCS故障代码
|  | WCS_Special | Byte | 615 | WCS特殊处理标识(旋转标识、强制放行、循环、特殊申请、是否叠盘、是否堵塞)
|  | Equ_Auto | Byte | 616 | 手动1，自动2
|  | Last_pallet | Byte | 617 | 尾盘标识
|  | Barcode | String[22] | 618 | 容器条码1,字符数组
|  | Spare_1 | Byte | 638 | 备用
|  | Spare_2 | Byte | 639 | 备用

## B区_CP6常温
B区输送线堆垛机交互 CP6 DB50 192.168.62.106
序号 | 设备号 | 名称 | 数据类型 | 偏移量 | 注释
1 | 2125（B10250）入库口 | TaskNo | Int | 960 | 任务号
|  | Source | Int | 962 | 开始地址
|  | Target | Int | 964 | 目标地址
|  | BoxType | Byte | 966 | 托盘类型
|  | CV_State | Byte | 967 | 设备空闲状态
|  | CV_ERRCode | Byte | 968 | 输送故障代码
|  | WCS_STB | Byte | 969 | WCS下发完成时，触发为1
|  | WCS_ACK | Byte | 970 | WCS收到完成时，触发为1
|  | PLC_STB | Byte | 971 | 完成任务时，触发为1
|  | PLC_ACK | Byte | 972 | 收到任务时，触发为1
|  | PLC_REQ | Byte | 973 | 入库站台，到位写1
|  | WCS_ERRCode | Byte | 974 | WCS故障代码
|  | WCS_Special | Byte | 975 | WCS特殊处理标识(旋转标识、强制放行、循环、特殊申请、是否叠盘、是否堵塞)
|  | Equ_Auto | Byte | 976 | 手动1，自动2
|  | Last_pallet | Byte | 977 | 尾盘标识
|  | Barcode | Arrary of char[20] | 978 | 容器条码1,字符数组
|  | Spare_1 | Byte | 998 | 备用
|  | Spare_2 | Byte | 999 | 备用
2 | 2217（B20170）出库口 | TaskNo | Int | 4640 | 任务号
|  | Source | Int | 4642 | 开始地址
|  | Target | Int | 4644 | 目标地址
|  | BoxType | Byte | 4646 | 托盘类型
|  | CV_State | Byte | 4647 | 设备空闲状态
|  | CV_ERRCode | Byte | 4648 | 输送故障代码
|  | WCS_STB | Byte | 4649 | WCS下发完成时，触发为1
|  | WCS_ACK | Byte | 4650 | WCS收到完成时，触发为1
|  | PLC_STB | Byte | 4651 | 完成任务时，触发为1
|  | PLC_ACK | Byte | 4652 | 收到任务时，触发为1
|  | PLC_REQ | Byte | 4653 | 入库站台，到位写1
|  | WCS_ERRCode | Byte | 4654 | WCS故障代码
|  | WCS_Special | Byte | 4655 | WCS特殊处理标识(旋转标识、强制放行、循环、特殊申请、是否叠盘、是否堵塞)
|  | Equ_Auto | Byte | 4656 | 手动1，自动2
|  | Last_pallet | Byte | 4657 | 尾盘标识
|  | Barcode | Arrary of char[20] | 4658 | 容器条码1,字符数组
|  | Spare_1 | Byte | 4678 | 备用
|  | Spare_2 | Byte | 4679 | 备用
B区输送线机械手交互 CP6 DB50 192.168.62.106
序号 | 设备号 | 名称 | 数据类型 | 偏移量 | 注释
3 | 2101（B10010） | TaskNo | Int | 0 | 任务号
|  | Source | Int | 2 | 开始地址
|  | Target | Int | 4 | 目标地址
|  | BoxType | Byte | 6 | 托盘类型
|  | CV_State | Byte | 7 | 设备空闲状态
|  | CV_ERRCode | Byte | 8 | 输送故障代码
|  | WCS_STB | Byte | 9 | WCS下发完成时，触发为1
|  | WCS_ACK | Byte | 10 | WCS收到完成时，触发为1
|  | PLC_STB | Byte | 11 | 完成任务时，触发为1
|  | PLC_ACK | Byte | 12 | 收到任务时，触发为1
|  | PLC_REQ | Byte | 13 | 入库站台，到位写1
|  | WCS_ERRCode | Byte | 14 | WCS故障代码
|  | WCS_Special | Byte | 15 | WCS特殊处理标识(旋转标识、强制放行、循环、特殊申请、是否叠盘、是否堵塞)
|  | Equ_Auto | Byte | 16 | 手动1，自动2
|  | Last_pallet | Byte | 17 | 尾盘标识
|  | Barcode | Arrary of char[20] | 18 | 容器条码1,字符数组
|  | Spare_1 | Byte | 38 | 备用
|  | Spare_2 | Byte | 39 | 备用
4 | 2103（B10030） | TaskNo | Int | 80 | 任务号
|  | Source | Int | 82 | 开始地址
|  | Target | Int | 84 | 目标地址
|  | BoxType | Byte | 86 | 托盘类型
|  | CV_State | Byte | 87 | 设备空闲状态
|  | CV_ERRCode | Byte | 88 | 输送故障代码
|  | WCS_STB | Byte | 89 | WCS下发完成时，触发为1
|  | WCS_ACK | Byte | 90 | WCS收到完成时，触发为1
|  | PLC_STB | Byte | 91 | 完成任务时，触发为1
|  | PLC_ACK | Byte | 92 | 收到任务时，触发为1
|  | PLC_REQ | Byte | 93 | 入库站台，到位写1
|  | WCS_ERRCode | Byte | 94 | WCS故障代码
|  | WCS_Special | Byte | 95 | WCS特殊处理标识(旋转标识、强制放行、循环、特殊申请、是否叠盘、是否堵塞)
|  | Equ_Auto | Byte | 96 | 手动1，自动2
|  | Last_pallet | Byte | 97 | 尾盘标识
|  | Barcode | Arrary of char[20] | 98 | 容器条码1,字符数组
|  | Spare_1 | Byte | 118 | 备用
|  | Spare_2 | Byte | 119 | 备用
B区输送线拘束机交互 CP6 DB50 192.168.62.106
序号 | 设备号 | 名称 | 数据类型 | 偏移量 | 注释 | 序号 | 设备号 | 名称 | 数据类型 | 偏移量 | 注释
5 | 2118（B10180）一层 | TaskNo | Int | 680 | 任务号 | 2026-05-01 | 2117（B10170）一层加拘 | TaskNo | Int | 640 | 任务号
|  | Source | Int | 682 | 开始地址 |  |  | Source | Int | 642 | 开始地址
|  | Target | Int | 684 | 目标地址 |  |  | Target | Int | 644 | 目标地址
|  | BoxType | Byte | 686 | 托盘类型 |  |  | BoxType | Byte | 646 | 托盘类型
|  | CV_State | Byte | 687 | 设备空闲状态 |  |  | CV_State | Byte | 647 | 设备空闲状态
|  | CV_ERRCode | Byte | 688 | 输送故障代码 |  |  | CV_ERRCode | Byte | 648 | 输送故障代码
|  | WCS_STB | Byte | 689 | WCS下发完成时，触发为1 |  |  | WCS_STB | Byte | 649 | WCS下发完成时，触发为1
|  | WCS_ACK | Byte | 690 | WCS收到完成时，触发为1 |  |  | WCS_ACK | Byte | 650 | WCS收到完成时，触发为1
|  | PLC_STB | Byte | 691 | 完成任务时，触发为1 |  |  | PLC_STB | Byte | 651 | 完成任务时，触发为1
|  | PLC_ACK | Byte | 692 | 收到任务时，触发为1 |  |  | PLC_ACK | Byte | 652 | 收到任务时，触发为1
|  | PLC_REQ | Byte | 693 | 入库站台，到位写1 |  |  | PLC_REQ | Byte | 653 | 入库站台，到位写1
|  | WCS_ERRCode | Byte | 694 | WCS故障代码 |  |  | WCS_ERRCode | Byte | 654 | WCS故障代码
|  | WCS_Special | Byte | 695 | WCS特殊处理标识(旋转标识、强制放行、循环、特殊申请、是否叠盘、是否堵塞) |  |  | WCS_Special | Byte | 655 | WCS特殊处理标识(旋转标识、强制放行、循环、特殊申请、是否叠盘、是否堵塞)
|  | Equ_Auto | Byte | 696 | 手动1，自动2 |  |  | Equ_Auto | Byte | 656 | 手动1，自动2
|  | Last_pallet | Byte | 697 | 尾盘标识 |  |  | Last_pallet | Byte | 657 | 尾盘标识
|  | Barcode | Arrary of char[20] | 698 | 容器条码1,字符数组 |  |  | Barcode | Arrary of char[20] | 658 | 容器条码1,字符数组
|  | Spare_1 | Byte | 718 | 备用 |  |  | Spare_1 | Byte | 678 | 备用
|  | Spare_2 | Byte | 719 | 备用 |  |  | Spare_2 | Byte | 679 | 备用
6 | 2209（B20090）二层 | TaskNo | Int | 4320 | 任务号 | 2026-06-01 | 2210（B20100）二层 | TaskNo | Int | 4360 | 任务号
|  | Source | Int | 4322 | 开始地址 |  |  | Source | Int | 4362 | 开始地址
|  | Target | Int | 4324 | 目标地址 |  |  | Target | Int | 4364 | 目标地址
|  | BoxType | Byte | 4326 | 托盘类型 |  |  | BoxType | Byte | 4366 | 托盘类型
|  | CV_State | Byte | 4327 | 设备空闲状态 |  |  | CV_State | Byte | 4367 | 设备空闲状态
|  | CV_ERRCode | Byte | 4328 | 输送故障代码 |  |  | CV_ERRCode | Byte | 4368 | 输送故障代码
|  | WCS_STB | Byte | 4329 | WCS下发完成时，触发为1 |  |  | WCS_STB | Byte | 4369 | WCS下发完成时，触发为1
|  | WCS_ACK | Byte | 4330 | WCS收到完成时，触发为1 |  |  | WCS_ACK | Byte | 4370 | WCS收到完成时，触发为1
|  | PLC_STB | Byte | 4331 | 完成任务时，触发为1 |  |  | PLC_STB | Byte | 4371 | 完成任务时，触发为1
|  | PLC_ACK | Byte | 4332 | 收到任务时，触发为1 |  |  | PLC_ACK | Byte | 4372 | 收到任务时，触发为1
|  | PLC_REQ | Byte | 4333 | 入库站台，到位写1 |  |  | PLC_REQ | Byte | 4373 | 入库站台，到位写1
|  | WCS_ERRCode | Byte | 4334 | WCS故障代码 |  |  | WCS_ERRCode | Byte | 4374 | WCS故障代码
|  | WCS_Special | Byte | 4335 | WCS特殊处理标识(旋转标识、强制放行、循环、特殊申请、是否叠盘、是否堵塞) |  |  | WCS_Special | Byte | 4375 | WCS特殊处理标识(旋转标识、强制放行、循环、特殊申请、是否叠盘、是否堵塞)
|  | Equ_Auto | Byte | 4336 | 手动1，自动2 |  |  | Equ_Auto | Byte | 4376 | 手动1，自动2
|  | Last_pallet | Byte | 4337 | 尾盘标识 |  |  | Last_pallet | Byte | 4377 | 尾盘标识
|  | Barcode | Arrary of char[20] | 4338 | 容器条码1,字符数组 |  |  | Barcode | Arrary of char[20] | 4378 | 容器条码1,字符数组
|  | Spare_1 | Byte | 4358 | 备用 |  |  | Spare_1 | Byte | 4398 | 备用
|  | Spare_2 | Byte | 4359 | 备用 |  |  | Spare_2 | Byte | 4399 | 备用
B区输送线拔钉机交互 CP6 DB50 192.168.62.106
序号 | 设备号 | 名称 | 数据类型 | 偏移量 | 注释
7 | 2120（B10200）一层 | TaskNo | Int | 760 | 任务号
|  | Source | Int | 762 | 开始地址
|  | Target | Int | 764 | 目标地址
|  | BoxType | Byte | 766 | 托盘类型
|  | CV_State | Byte | 767 | 设备空闲状态
|  | CV_ERRCode | Byte | 768 | 输送故障代码
|  | WCS_STB | Byte | 769 | WCS下发完成时，触发为1
|  | WCS_ACK | Byte | 770 | WCS收到完成时，触发为1
|  | PLC_STB | Byte | 771 | 完成任务时，触发为1
|  | PLC_ACK | Byte | 772 | 收到任务时，触发为1
|  | PLC_REQ | Byte | 773 | 入库站台，到位写1
|  | WCS_ERRCode | Byte | 774 | WCS故障代码
|  | WCS_Special | Byte | 775 | WCS特殊处理标识(旋转标识、强制放行、循环、特殊申请、是否叠盘、是否堵塞)
|  | Equ_Auto | Byte | 776 | 手动1，自动2
|  | Last_pallet | Byte | 777 | 尾盘标识
|  | Barcode | Arrary of char[20] | 778 | 容器条码1,字符数组
|  | Spare_1 | Byte | 798 | 备用
|  | Spare_2 | Byte | 799 | 备用
8 | 2211（B20110）二层 | TaskNo | Int | 4400 | 任务号
|  | Source | Int | 4402 | 开始地址
|  | Target | Int | 4404 | 目标地址
|  | BoxType | Byte | 4406 | 托盘类型
|  | CV_State | Byte | 4407 | 设备空闲状态
|  | CV_ERRCode | Byte | 4408 | 输送故障代码
|  | WCS_STB | Byte | 4409 | WCS下发完成时，触发为1
|  | WCS_ACK | Byte | 4410 | WCS收到完成时，触发为1
|  | PLC_STB | Byte | 4411 | 完成任务时，触发为1
|  | PLC_ACK | Byte | 4412 | 收到任务时，触发为1
|  | PLC_REQ | Byte | 4413 | 入库站台，到位写1
|  | WCS_ERRCode | Byte | 4414 | WCS故障代码
|  | WCS_Special | Byte | 4415 | WCS特殊处理标识(旋转标识、强制放行、循环、特殊申请、是否叠盘、是否堵塞)
|  | Equ_Auto | Byte | 4416 | 手动1，自动2
|  | Last_pallet | Byte | 4417 | 尾盘标识
|  | Barcode | Arrary of char[20] | 4418 | 容器条码1,字符数组 |  |  | 2212和2210 合成一条线
|  | Spare_1 | Byte | 4438 | 备用
|  | Spare_2 | Byte | 4439 | 备用
9 | 2213（B20130）二层 | TaskNo | Int | 4480 | 任务号
|  | Source | Int | 4482 | 开始地址
|  | Target | Int | 4484 | 目标地址
|  | BoxType | Byte | 4486 | 托盘类型
|  | CV_State | Byte | 4487 | 设备空闲状态
|  | CV_ERRCode | Byte | 4488 | 输送故障代码
|  | WCS_STB | Byte | 4489 | WCS下发完成时，触发为1
|  | WCS_ACK | Byte | 4490 | WCS收到完成时，触发为1
|  | PLC_STB | Byte | 4491 | 完成任务时，触发为1
|  | PLC_ACK | Byte | 4492 | 收到任务时，触发为1
|  | PLC_REQ | Byte | 4493 | 入库站台，到位写1
|  | WCS_ERRCode | Byte | 4494 | WCS故障代码
|  | WCS_Special | Byte | 4495 | WCS特殊处理标识(旋转标识、强制放行、循环、特殊申请、是否叠盘、是否堵塞)
|  | Equ_Auto | Byte | 4496 | 手动1，自动2
|  | Last_pallet | Byte | 4497 | 尾盘标识
|  | Barcode | Arrary of char[20] | 4498 | 容器条码1,字符数组
|  | Spare_1 | Byte | 4518 | 备用
|  | Spare_2 | Byte | 4519 | 备用
8 | 2201（B20010）二层提升机口 | TaskNo | Int | 4000 | 任务号
|  | Source | Int | 4002 | 开始地址
|  | Target | Int | 4004 | 目标地址
|  | BoxType | Byte | 4006 | 托盘类型
|  | CV_State | Byte | 4007 | 设备空闲状态
|  | CV_ERRCode | Byte | 4008 | 输送故障代码
|  | WCS_STB | Byte | 4009 | WCS下发完成时，触发为1
|  | WCS_ACK | Byte | 4010 | WCS收到完成时，触发为1
|  | PLC_STB | Byte | 4011 | 完成任务时，触发为1
|  | PLC_ACK | Byte | 4012 | 收到任务时，触发为1
|  | PLC_REQ | Byte | 4013 | 入库站台，到位写1
|  | WCS_ERRCode | Byte | 4014 | WCS故障代码
|  | WCS_Special | Byte | 4015 | WCS特殊处理标识(旋转标识、强制放行、循环、特殊申请、是否叠盘、是否堵塞)
|  | Equ_Auto | Byte | 4016 | 手动1，自动2
|  | Last_pallet | Byte | 4017 | 尾盘标识
|  | Barcode | Arrary of char[20] | 4018 | 容器条码1,字符数组
|  | Spare_1 | Byte | 4038 | 备用
|  | Spare_2 | Byte | 4039 | 备用