## Cover
作成：
更新：
更新：
PLC LinkDevice割付表
江苏天鹏电源有限公司
3米堆垛机
天津齐物科技有限公司

## 注意事項
注意事項 |  |  | 注意事项
| 【共通】 |  |  | 【共通】
|  | ・TrayNo.等での必要文字以外はNullとする。 |  |  | ・TrayNo.等除必要的文字外，使用Null。
|  | ・TrayNo.応答等のデータはその値をそのまま返し送信側にてデータ到達確認等で使用する。 |  |  | ・TrayNo.的应答信息是把收到的数值原值去回应对方，通过发送方确认数据到达。

## 通信Follow
1.共通
PC | Comment | Add. | Type | Data | 方向 | PLC | Add. | Type | Data | Comment
○生存确认 | 内容随机变化 | DB900.DBW0 | INT
[6 empty] | ○生存确认 | DB910.DBW0 | INT |  | 反馈PC相同内容
2.移动指示
PC | Comment | Add. | Type | Data | 方向 | PLC | Add. | Type | Data | Comment
□状态确认
[6 empty] | ○ S/C 动作状态 | DB910.DBW20 | INT | 1 | 1.空闲中
□动作命令下发
○ S/C 货叉 动作类型 |  | DB900.DBW44 | INT | 1
○ S/C 货叉 From | DBW46-DBW50 | DB900.DBW46 | INT | 0
○ S/C 货叉 TO | DBW52-DBW56 | DB900.DBW52 | INT | 位置 | [5 empty] | 移动指示时只需要写入To位置
○ S/C 动作指示 |  | DB900.DBW40 | INT | 1
[6 empty] | ○ S/C 动作指示应答 | DB910.DBW40 | INT | 1 | 1.指示OK；2.指示NG；3.指示完成
□动作开始
[6 empty] | ○ S/C 动作状态 | DB910.DBW20 | INT | 2 | 2.移动中
□动作完成
[6 empty] | ○ S/C 动作状态 | DB910.DBW20 | INT | 5 | 5.处理中
[6 empty] | ○ S/C 动作完成状态 | DB910.DBW42 | INT | 1 | 1.正常完成；2.异常完成
[6 empty] | ○ S/C 动作指示应答 | DB910.DBW40 | INT | 3 | 1.指示OK；2.指示NG；3.指示完成
○ S/C 动作指示 |  | DB900.DBW40 | INT | 0
[6 empty] | ○ S/C 动作完成状态 | DB910.DBW42 | INT | 0
[6 empty] | ○ S/C 动作指示应答 | DB910.DBW40 | INT | 0
[6 empty] | ○ S/C 动作状态 | DB910.DBW20 | INT | 1 | 1.空闲中
3.取货指示
PC | Comment | Add. | Type | Data | 方向 | PLC | Add. | Type | Data | Comment
□状态确认
[6 empty] | ○ S/C 动作状态 | DB910.DBW20 | INT | 1 | 1.空闲中
□动作命令下发
○ S/C 货叉 动作类型 |  | DB900.DBW44 | INT | 2
○ S/C 货叉 From | DBW46-DBW50 | DB900.DBW46 | INT | 位置 | [5 empty] | 取货指示时只需要写入From位置
○ S/C 货叉 TO | DBW52-DBW56 | DB900.DBW52 | INT | 0
○ S/C 动作指示 |  | DB900.DBW40 | INT | 1
[6 empty] | ○ S/C 动作指示应答 | DB910.DBW40 | INT | 1 | 1.指示OK；2.指示NG；3.指示完成
□动作开始
[6 empty] | ○ S/C 动作状态 | DB910.DBW20 | INT | 2 | 2.移动中；3.取货中
3
□动作完成
[6 empty] | ○ S/C 动作状态 | DB910.DBW20 | INT | 5 | 5.处理中
[6 empty] | ○ S/C 动作完成状态 | DB910.DBW42 | INT | 1 | 1.正常完成；2.异常完成
[6 empty] | ○ S/C 动作指示应答 | DB910.DBW40 | INT | 3 | 1.指示OK；2.指示NG；3.指示完成
○ S/C 动作指示 |  | DB900.DBW40 | INT | 0
[6 empty] | ○ S/C 动作完成状态 | DB910.DBW42 | INT | 0
[6 empty] | ○ S/C 动作指示应答 | DB910.DBW40 | INT | 0
[6 empty] | ○ S/C 动作状态 | DB910.DBW20 | INT | 1 | 1.空闲中
4.放货指示
PC | Comment | Add. | Type | Data | 方向 | PLC | Add. | Type | Data | Comment
□状态确认
[6 empty] | ○ S/C 动作状态 | DB910.DBW20 | INT | 1 | 1.空闲中
□动作命令下发
○ S/C 货叉 动作类型 |  | DB900.DBW44 | INT | 3
○ S/C 货叉 From | DBW46-DBW50 | DB900.DBW46 | INT | 0
○ S/C 货叉 TO | DBW52-DBW56 | DB900.DBW52 | INT | 位置 | [5 empty] | 放货指示时只需要写入To位置
○ S/C 动作指示 |  | DB900.DBW40 | INT | 1
[6 empty] | ○ S/C 动作指示应答 | DB910.DBW40 | INT | 1 | 1.指示OK；2.指示NG；3.指示完成
□动作开始
[6 empty] | ○ S/C 动作状态 | DB910.DBW20 | INT | 2 | 2.移动中；4.放货中
[9 empty] | 4 | 4.放货中
□动作完成
[6 empty] | ○ S/C 动作状态 | DB910.DBW20 | INT | 5 | 5.处理中
[6 empty] | ○ S/C 动作完成状态 | DB910.DBW42 | INT | 1 | 1.正常完成；2.异常完成
[6 empty] | ○ S/C 动作指示应答 | DB910.DBW40 | INT | 3 | 1.指示OK；2.指示NG；3.指示完成
○ S/C 动作指示 |  | DB900.DBW40 | INT | 0
[6 empty] | ○ S/C 动作完成状态 | DB910.DBW42 | INT | 0
[6 empty] | ○ S/C 动作指示应答 | DB910.DBW40 | INT | 0
[6 empty] | ○ S/C 动作状态 | DB910.DBW20 | INT | 1 | 1.空闲中
5.Form+To指示
PC | Comment | Add. | Type | Data | 方向 | PLC | Add. | Type | Data | Comment
□状态确认
[6 empty] | ○ S/C 动作状态 | DB910.DBW20 |  | 1 | 1.空闲中
□动作命令下发
○ S/C 货叉 动作类型 |  | DB900.DBW44 | INT | 4
○ S/C 货叉 From | DBW46-DBW50 | DB900.DBW46 | INT | 位置 | [5 empty] | Form+To指示时只需要写入Form位置
○ S/C 货叉 TO | DBW52-DBW56 | DB900.DBW52 | INT | 位置 | [5 empty] | Form+To指示时只需要写入To位置
○ S/C 动作指示 |  | DB900.DBW40 | INT | 1
[6 empty] | ○ S/C 动作指示应答 | DB910.DBW40 | INT | 1 | 1.指示OK；2.指示NG；3.指示完成
□动作开始
[6 empty] | ○ S/C 动作状态 | DB910.DBW20 | INT | 2 | 2.移动中；3.取货中；4.放货中
□动作完成
[6 empty] | ○ S/C 动作状态 | DB910.DBW20 | INT | 5 | 5.处理中
[6 empty] | ○ S/C 动作完成状态 | DB910.DBW42 | INT | 1 | 1.正常完成；2.异常完成
[6 empty] | ○ S/C 动作指示应答 | DB910.DBW40 | INT | 3 | 1.指示OK；2.指示NG；3.指示完成
○ S/C 动作指示 |  | DB900.DBW40 | INT | 0 |  |  |  |  | 0
[6 empty] | ○ S/C 动作完成状态 | DB910.DBW42 | INT | 0
[6 empty] | ○ S/C 动作指示应答 | DB910.DBW40 | INT | 0
[6 empty] | ○ S/C 动作状态 | DB910.DBW20 | INT | 1 | 1.空闲中

## 詳細
| WCS PC → PLC |  |  | DB块 | DB900 | 起始地址 | 0 | PLC →WCS PC |  |  | DB块 | DB910 | 起始地址 | 0
| Add.DB | Add.Offset | Type | Div. | Comment |  | Note | Add.DB | Add.Offset | Type | Div. | Comment |  | Note
| DB900 | 0 | INT | 共通 | 生存确认 |  | DB900.DBW0 | DB910 | 0 | INT | 共通 | 生存确认应答 |  | DB910.DBW0
| DB900 | 2 | INT | 共通 |  |  |  | DB910 | 2 |  | 共通
| DB900 | 4 | INT | 共通 |  |  |  | DB910 | 4 |  | 共通
| DB900 | 6 | INT | 共通 |  |  |  | DB910 | 6 | INT | 共通 | 堆垛机状态 |  | PLC 共通详细1
| DB900 | 8 | INT | 共通 |  |  |  | DB910 | 8 | INT | 共通 | 故障代码1 |  | 见附录1
| DB900 | 10 | INT | 共通 |  |  |  | DB910 | 10 | INT | 共通 | 故障代码2
| DB900 | 12 | INT | 共通 |  |  |  | DB910 | 12 |  | 共通
| DB900 | 14 | INT | 共通 |  |  |  | DB910 | 14 |  | 共通
| DB900 | 16 | INT | 共通 |  |  |  | DB910 | 16 |  | 共通
| DB900 | 18 | INT | 共通 |  |  |  | DB910 | 18 |  | 共通
PLC 共通详细1
堆垛机PLC状态
[11 empty] | Data | Comment | Note
[11 empty] | 0 | OFF | 运行准备OFF 不可操作
[11 empty] | 1 | 待机中 | 运行准备ON
[11 empty] | 2 | 手动模式
[11 empty] | 3 | 原点回归中
[11 empty] | 4 | 自动运转中
5
6
7
[11 empty] | 8 | 异常中
[11 empty] | 9 | 非常停止中
·
| PC → PLC |  | 20 |  | DB块 | DB900 | 起始地址 | PLC → PC |  | 20 |  | DB块 | DB910 | 起始地址
| Add.DB | Add.Offset | Type | Div. | Comment |  | Note | Add.DB | Add.Offset | Type | Div. | Comment |  | Note
| DB900 | 20 | INT | S/C |  |  | DB900.DBW20 | DB910 | 20 | INT | S/C | S/C 动作状态 |  | PLC S/C详细1
| DB900 | 22 | INT | S/C |  |  |  | DB910 | 22 | INT | S/C | 现在位置：系
| DB900 | 24 | INT | S/C |  |  |  | DB910 | 24 | INT | S/C | 现在位置：列
| DB900 | 26 | INT | S/C |  |  |  | DB910 | 26 | INT | S/C | 现在位置：层
| DB900 | 28 | INT | S/C |  |  |  | DB910 | 28 | INT | S/C | 在荷情报
| DB900 | 30 | INT | S/C |  |  |  | DB910 | 30 |  | S/C
| DB900 | 32 | INT | S/C |  |  |  | DB910 | 32 |  | S/C
| DB900 | 34 | INT | S/C |  |  |  | DB910 | 34 |  | S/C
| DB900 | 36 | INT | S/C |  |  |  | DB910 | 36 |  | S/C
| DB900 | 38 | INT | S/C |  |  |  | DB910 | 38 |  | S/C
| DB900 | 40 | INT | S/C | S/C 动作指示 |  |  | DB910 | 40 | INT | S/C | S/C 动作指示应答 | 1.指示OK；2.指示NG；3.指示完成
| DB900 | 42 | INT | S/C | S/C 火灾指示 |  | 1.火灾；0.正常 | DB910 | 42 | INT | S/C | S/C 动作完成状态 |  | PLC S/C详细2
| DB900 | 44 | INT | S/C | S/C 货叉 动作类型 |  | PC S/C详细1 | DB910 | 44 |  | S/C
| DB900 | 46 | INT | S/C | S/C 货叉 From:系 |  |  | DB910 | 46 |  | S/C
| DB900 | 48 | INT | S/C | S/C 货叉 From:列 |  |  | DB910 | 48 |  | S/C
| DB900 | 50 | INT | S/C | S/C 货叉 From:层 |  |  | DB910 | 50 |  | S/C
| DB900 | 52 | INT | S/C | S/C 货叉 To:系 |  |  | DB910 | 52 |  | S/C
| DB900 | 54 | INT | S/C | S/C 货叉 To:列 |  |  | DB910 | 54 |  | S/C
| DB900 | 56 | INT | S/C | S/C 货叉 To:层 |  |  | DB910 | 56 |  | S/C
| DB900 | 58 | INT | S/C |  |  |  | DB910 | 58 |  | S/C
| DB900 | 60 | INT | S/C |  |  |  | DB910 | 60 |  | S/C
| DB900 | 62 | INT | S/C |  |  |  | DB910 | 62 |  | S/C
| DB900 | 64 | INT | S/C |  |  |  | DB910 | 64 |  | S/C
| DB900 | 66 | INT | S/C |  |  |  | DB910 | 66 |  | S/C
| DB900 | 68 | INT | S/C |  |  |  | DB910 | 68 |  | S/C
|  |  |  | PC S/C详细1 | [6 empty] | PLC S/C详细1
|  |  |  | S/C 动作类型 | [6 empty] | S/C 动作状态
|  |  |  | Data | Comment | Note |  |  |  |  | Data | Comment | Note
|  |  |  | 0 | 无 | [5 empty] | 0 | 无
|  |  |  | 1 | 移动 | [5 empty] | 1 | 空闲中
|  |  |  | 2 | 取货 | 移动+取 |  |  |  |  | 2 | 移动中
|  |  |  | 3 | 放货 | 移动+放 |  |  |  |  | 3 | 取货中
|  |  |  | 4 | From+To | 移动+取+移动+放 |  |  |  |  | 4 | 放货中
|  |  |  | 5 | 自动校正 | [5 empty] | 5 | 处理中
|  |  |  | 6 | 火灾 | [5 empty] | 6
7
[11 empty] | 8 | 异常中
[11 empty] | 9 | 非常停止中
PLC S/C详细2
S/C 动作完成状态
[11 empty] | Data | Comment | Note
[11 empty] | 0 | 无
[11 empty] | 1 | 正常完成
[11 empty] | 2 | 异常完成
3
4

## 异常清单
附录1-故障代码
Address | Bit |  | Comment | Note | Level
DB910.DBB8 | 0 | 重故障 | 非常停止 | DB910.DBX8.0
| 1 | 重故障 | 堆垛机水平变频器异常
| 2 | 重故障 | 堆垛机垂直变频器异常
| 3 | 重故障 | 堆垛机货叉轴报警
| 4 | 重故障 | 堆垛机激光坐标丢失
| 5 | 重故障 | 堆垛机目标位置异常
| 6 | 重故障 | 堆垛机托盘未检测到
| 7 | 重故障 | 堆垛机障碍物检测
DB910.DBB9 | 0 | 重故障 | 堆垛机前进激光雷达故障 | DB910.DBX9.0
| 1 | 重故障 | 堆垛机后退激光雷达故障
| 2 | 重故障
| 3 | 重故障
| 4 | 重故障
| 5 | 重故障
| 6 | 重故障
| 7 | 重故障
DB910.DBB10 | 0 | 重故障 |  | DB910.DBX10.0
| 1 | 重故障
| 2 | 重故障
| 3 | 重故障
| 4 | 重故障
| 5 | 重故障
| 6 | 重故障
| 7 | 重故障
DB910.DBB11 | 0 | 重故障 |  | DB910.DBX11.0
| 1 | 重故障
| 2 | 重故障
| 3 | 重故障
| 4 | 重故障
| 5 | 重故障
| 6 | 重故障
| 7 | 重故障
DB910.DBB12 | 0 | 轻度故障 |  | DB910.DBX12.0
| 1 | 轻度故障
| 2 | 轻度故障
| 3 | 轻度故障
| 4 | 轻度故障
| 5 | 轻度故障
| 6 | 轻度故障
| 7 | 轻度故障
DB910.DBB13 | 0 | 轻度故障 |  | DB910.DBX13.0
| 1 | 轻度故障
| 2 | 轻度故障
| 3 | 轻度故障
| 4 | 轻度故障
| 5 | 轻度故障
| 6 | 轻度故障
| 7 | 轻度故障 | 堆垛机生存确认异常
DB910.DBB14 | 0 | 轻度故障 | 堆垛机水平极限 | DB910.DBX14.0
| 1 | 轻度故障 | 堆垛机垂直极限
| 2 | 轻度故障 | 堆垛机托盘越位
| 3 | 轻度故障 | 堆垛机货叉1系越位
| 4 | 轻度故障 | 堆垛机货叉2系越位
| 5 | 轻度故障 | 堆垛机空出库
| 6 | 轻度故障 | 堆垛机重复入库
| 7 | 轻度故障 | 堆垛机回原点超时
DB910.DBB15 | 0 | 轻度故障 | 堆垛机自动停止超时 | DB910.DBX15.0
| 1 | 轻度故障 | 堆垛机货叉伸出超时
| 2 | 轻度故障 | 堆垛机货叉缩回超时
| 3 | 轻度故障
| 4 | 轻度故障
| 5 | 轻度故障
| 6 | 轻度故障
| 7 | 轻度故障

## 仓库布局
１．仓库布局
[位置]
卷芯仓库系，列， 层，说明
|  |  | 1列 | 2列 | 3列 | 4列 | 5列 |  |  |  | 6列 | 7列
2系 |  | 3层 | 库位 | 库位 | 库位 |  |  | 库位 | 库位 | 库位 |  | 库位
|  | 2层 | 库位 | 库位 | 库位 |  |  | 库位 | 库位 | 库位 |  | 库位
|  | 1层 | 库位 | 库位 | 库位 |  |  | 库位 | 库位 | 库位 |  | 库位
货叉
|  | 4层 | 库位 | 库位 | 库位 | 库位 | 库位 |  |  |  | 库位 | 库位
1系 | 10列 | 3层 | 库位 | 库位 | 库位 | 库位 | 库位 |  |  |  | 库位 | 库位
货台
| 2 | 2层 | 库位 | 库位 | 库位 | 库位 | 库位 |  |  |  | 库位 | 库位
10列
| 货台 | 1层 | 库位 | 库位 | 库位 | 库位 | 库位 |  |  |  | 库位 | 库位
1
|  |  | 1列 | 2列 | 3列 | 4列 | 5列 |  |  |  | 6列 | 7列
备注：

## PLC1 (搬入出2) (hidden)
PLC LinkDevice割付
| 装置名: |  | 充放電装置 (搬入出2) |  |  | 充放電装置 (搬入出2)
| PC → PLC | [8 empty] | PLC → PC
| Add. | Div. | Comment |  | Note | Comment |  | Note |  | Add. | Div. | Comment |  | Note |  | Comment |  | Note
4352 | W1100 | COM | Slave 生存確認 |  | 応答ﾃﾞｰﾀ一致で更新、ﾘﾝｸ速度計測 | Slave 辅机确认 |  | 应答数据一致时，更新，计算交互速度。 | 5632 | W1600 | COM | Slave 生存確認 応答 |  | PLC側はW/Dとして監視 |  | Slave 辅机确认 应答 |  | PLC方作为W/D进行监测
4353 | W1101 | COM | Slave IP Add. 応答 |  |  | Slave IP Add. 应答 |  |  | 5633 | W1601 | COM | Slave IP Add. |  | 下位1byte (192.168.101.***) |  | Slave IP Add. |  | 非客户端1byte (192.168.101.***)
4354 | W1102 | COM | 発生Alarm No. 応答 |  |  | 发生Alarm No. 应答 |  |  | 5634 | W1602 | COM | 発生Alarm No. |  | 1～999 |  | 发生Alarm No. |  | 1～999
4355 | W1103 | COM | PC状態1 | (Server接続) | (※参照 詳細1) | PC状态1 | (Server接続) | (※参照 详细1) | 5635 | W1603 | COM | 3色灯表示 | Bit割付 | bit0:赤 1:黄 2:緑 |  | 3色灯表示 | Bit分配 | bit0:红 1:黄 2:緑
4356 | W1104 | COM | PC状態2 | (AP状態) | (※参照 詳細1) | PC状态2 | (AP状态) | (※参照 详细1) | 5636 | W1604 | COM | - |  |  |  | -
4357 | W1105 | COM | - |  |  | - |  |  | 5637 | W1605 | COM | 装置状態 | 搬入出2 | (※参照 詳細1) |  | 装置状态 | 搬入出2 | (※参照 详细1)
4358 | W1106 | COM | - |  |  | - |  |  | 5638 | W1606 | COM
4359 | W1107 | COM | - |  |  | - |  |  | 5639 | W1607 | COM
4360 | W1108 | COM | - |  |  | - |  |  | 5640 | W1608 | COM | - |  |  |  | -
4361 | W1109 | COM | - |  |  | - |  |  | 5641 | W1609 | COM | - |  |  |  | -
4362 | W110A | COM | - |  |  | - |  |  | 5642 | W160A | COM | - |  |  |  | -
4363 | W110B | COM | - |  |  | - |  |  | 5643 | W160B | COM | - |  |  |  | -
4364 | W110C | COM | - |  |  | - |  |  | 5644 | W160C | COM | - |  |  |  | -
4365 | W110D | COM | - |  |  | - |  |  | 5645 | W160D | COM | - |  |  |  | -
4366 | W110E | COM | - |  |  | - |  |  | 5646 | W160E | COM | - |  |  |  | -
4367 | W110F | COM | - |  |  | - |  |  | 5647 | W160F | COM | - |  |  |  | -
4368 | W1110 | COM | Tray到着応答 |  |  | Tray到达应答 |  |  | 5648 | W1610 | COM | Tray到着 | 搬入2. 3ST | 1:更新 |  | Tray到达 | 搬入2. 3ST | 1:更新
4369 | W1111 | COM | - |  |  | - |  |  | 5649 | W1611 | COM | - |  |  |  | -
4370 | W1112 | COM | - |  |  | - |  |  | 5650 | W1612 | COM | - |  |  |  | -
4371 | W1113 | COM | - |  |  | - |  |  | 5651 | W1613 | COM | - |  |  |  | -
4372 | W1114 | COM | 段積み確認応答 |  | 1:段積み 2:山分け | 叠盘确认应答 |  | 1:叠盘 2:分摊 | 5652 | W1614 | COM | 段積み確認 | 搬出2. 1ST | 1:更新 |  | 叠盘确认 | 搬出2. 1ST | 1:更新
4373 | W1115 | COM | 段積み完了応答 |  |  | 叠盘结束应答 |  |  | 5653 | W1615 | COM | 段積み完了 | 搬出2. 2ST | 1:更新 |  | 叠盘结束 | 搬出2. 2ST | 1:更新
4374 | W1116 | COM | - |  |  | - |  |  | 5654 | W1616 | COM | - |  |  |  | -
4375 | W1117 | COM | - |  |  | - |  |  | 5655 | W1617 | COM | - |  |  |  | -
4376 | W1118 | COM | - |  |  | - |  |  | 5656 | W1618 | COM | - |  |  |  | -
4377 | W1119 | COM | - |  |  | - |  |  | 5657 | W1619 | COM | - |  |  |  | -
4378 | W111A | COM | - |  |  | - |  |  | 5658 | W161A | COM | - |  |  |  | -
4379 | W111B | COM | - |  |  | - |  |  | 5659 | W161B | COM | - |  |  |  | -
4380 | W111C | COM | - |  |  | - |  |  | 5660 | W161C | COM | - |  |  |  | -
4381 | W111D | COM | - |  |  | - |  |  | 5661 | W161D | COM | - |  |  |  | -
4382 | W111E | COM | - |  |  | - |  |  | 5662 | W161E | COM | - |  |  |  | -
4383 | W111F | COM | （※System予約※） |  |  | （※System预约※） |  |  | 5663 | W161F | COM | （※System予約※） |  |  |  | （※System预约※）
4384 | W1120 |  | - |  |  | - |  |  | 5664 | W1620 | 搬入2 | 在荷情報1 | 搬入2. 1ST | 0:無 1:有 |  | 装载信息1 | 搬入2. 1ST | 0:无 1:有
4385 | W1121 |  | - |  |  | - |  |  | 5665 | W1621 | 搬入2 | 在荷情報2 | 搬入2. 2ST | 0:無 1:有 |  | 装载信息2 | 搬入2. 2ST | 0:无 1:有
4386 | W1122 |  | - |  |  | - |  |  | 5666 | W1622 | 搬入2 | 在荷情報3 | 搬入2. 3ST | 0:無 1:有 |  | 装载信息3 | 搬入2. 3ST | 0:无 1:有
4387 | W1123 |  | - |  |  | - |  |  | 5667 | W1623 | 搬出2 | 在荷情報4 | 搬出2. 1ST | 0:無 1:有 |  | 装载信息4 | 搬出2. 1ST | 0:无 1:有
4388 | W1124 |  | - |  |  | - |  |  | 5668 | W1624 | 搬出2 | 在荷情報5 | 搬出2. 2ST | 0:無 1:有 |  | 装载信息5 | 搬出2. 2ST | 0:无 1:有
4389 | W1125 |  | - |  |  | - |  |  | 5669 | W1625 | 搬出2 | 在荷情報6 | 搬出2. 3ST | 0:無 1:有 |  | 装载信息6 | 搬出2. 3ST | 0:无 1:有
4390 | W1126 |  | - |  |  | - |  |  | 5670 | W1626 |  | - |  |  |  | -
4391 | W1127 |  | - |  |  | - |  |  | 5671 | W1627 |  | - |  |  |  | -
4392 | W1128 |  | - |  |  | - |  |  | 5672 | W1628 |  | - |  |  |  | -
4393 | W1129 |  | - |  |  | - |  |  | 5673 | W1629 |  | - |  |  |  | -
4394 | W112A |  | - |  |  | - |  |  | 5674 | W162A |  | - |  |  |  | -
4395 | W112B |  | - |  |  | - |  |  | 5675 | W162B |  | - |  |  |  | -
4396 | W112C |  | - |  |  | - |  |  | 5676 | W162C |  | - |  |  |  | -
4397 | W112D |  | - |  |  | - |  |  | 5677 | W162D |  | - |  |  |  | -
4398 | W112E |  | - |  |  | - |  |  | 5678 | W162E |  | - |  |  |  | -
4399 | W112F |  | - |  |  | - |  |  | 5679 | W162F |  | - |  |  |  | -
4400 | W1130 | 搬入2 | Tray No. (01) | Reflect |  | Tray No. (01) | Reflect |  | 5680 | W1630 | 搬入2 | Tray No. (01) | 3ST Tray到着 | ASCII,2文字分 |  | Tray No. (01) | 3ST Tray到达 | ASCII,2个字节
4401 | W1131 | 搬入2 | Tray No. (02) | ↓ |  | Tray No. (02) | ↓ |  | 5681 | W1631 | 搬入2 | Tray No. (02) | ↓ | ↓ |  | Tray No. (02) | ↓ | ↓
4402 | W1132 | 搬入2 | Tray No. (03) | ↓ |  | Tray No. (03) | ↓ |  | 5682 | W1632 | 搬入2 | Tray No. (03) | ↓ | ↓ |  | Tray No. (03) | ↓ | ↓
4403 | W1133 | 搬入2 | Tray No. (04) | ↓ |  | Tray No. (04) | ↓ |  | 5683 | W1633 | 搬入2 | Tray No. (04) | ↓ | ↓ |  | Tray No. (04) | ↓ | ↓
4404 | W1134 | 搬入2 | Tray No. (05) | ↓ |  | Tray No. (05) | ↓ |  | 5684 | W1634 | 搬入2 | Tray No. (05) | ↓ | ↓ |  | Tray No. (05) | ↓ | ↓
4405 | W1135 | 搬入2 | Tray No. (06) | ↓ |  | Tray No. (06) | ↓ |  | 5685 | W1635 | 搬入2 | Tray No. (06) | ↓ | ↓ |  | Tray No. (06) | ↓ | ↓
4406 | W1136 | 搬入2 | Tray No. (07) | ↓ |  | Tray No. (07) | ↓ |  | 5686 | W1636 | 搬入2 | Tray No. (07) | ↓ | ↓ |  | Tray No. (07) | ↓ | ↓
4407 | W1137 | 搬入2 | Tray No. (08) | ↓ |  | Tray No. (08) | ↓ |  | 5687 | W1637 | 搬入2 | Tray No. (08) | ↓ | ↓ |  | Tray No. (08) | ↓ | ↓
4408 | W1138 | 搬入2 | Tray No. (09) | ↓ |  | Tray No. (09) | ↓ |  | 5688 | W1638 | 搬入2 | Tray No. (09) | ↓ | ↓ |  | Tray No. (09) | ↓ | ↓
4409 | W1139 | 搬入2 | Tray No. (10) | ↓ |  | Tray No. (10) | ↓ |  | 5689 | W1639 | 搬入2 | Tray No. (10) | ↓ | ↓ |  | Tray No. (10) | ↓ | ↓
4410 | W113A | 搬入2 | 予備 | ↓ |  | 预备 | ↓ |  | 5690 | W163A | 搬入2 | 予備 | ↓ |  |  | 预备 | ↓
4411 | W113B | 搬入2 | 予備 | ↓ |  | 预备 | ↓ |  | 5691 | W163B | 搬入2 | 予備 | ↓ |  |  | 预备 | ↓
4412 | W113C | 搬入2 | 予備 | ↓ |  | 预备 | ↓ |  | 5692 | W163C | 搬入2 | 予備 | ↓ |  |  | 预备 | ↓
4413 | W113D | 搬入2 | 予備 | ↓ |  | 预备 | ↓ |  | 5693 | W163D | 搬入2 | 予備 | ↓ |  |  | 预备 | ↓
4414 | W113E | 搬入2 | 予備 | ↓ |  | 预备 | ↓ |  | 5694 | W163E | 搬入2 | 予備 | ↓ |  |  | 预备 | ↓
4415 | W113F | 搬入2 | 予備 | ↓ |  | 预备 | ↓ |  | 5695 | W163F | 搬入2 | 予備 | ↓ |  |  | 预备 | ↓
4416 | W1140 |  | - |  |  | - |  |  | 5696 | W1640 |  | - |  |  |  | -
4417 | W1141 |  | - |  |  | - |  |  | 5697 | W1641 |  | - |  |  |  | -
4418 | W1142 |  | - |  |  | - |  |  | 5698 | W1642 |  | - |  |  |  | -
4419 | W1143 |  | - |  |  | - |  |  | 5699 | W1643 |  | - |  |  |  | -
4420 | W1144 |  | - |  |  | - |  |  | 5700 | W1644 |  | - |  |  |  | -
4421 | W1145 |  | - |  |  | - |  |  | 5701 | W1645 |  | - |  |  |  | -
4422 | W1146 |  | - |  |  | - |  |  | 5702 | W1646 |  | - |  |  |  | -
4423 | W1147 |  | - |  |  | - |  |  | 5703 | W1647 |  | - |  |  |  | -
4424 | W1148 |  | - |  |  | - |  |  | 5704 | W1648 |  | - |  |  |  | -
4425 | W1149 |  | - |  |  | - |  |  | 5705 | W1649 |  | - |  |  |  | -
4426 | W114A |  | - |  |  | - |  |  | 5706 | W164A |  | - |  |  |  | -
4427 | W114B |  | - |  |  | - |  |  | 5707 | W164B |  | - |  |  |  | -
4428 | W114C |  | - |  |  | - |  |  | 5708 | W164C |  | - |  |  |  | -
4429 | W114D |  | - |  |  | - |  |  | 5709 | W164D |  | - |  |  |  | -
4430 | W114E |  | - |  |  | - |  |  | 5710 | W164E |  | - |  |  |  | -
4431 | W114F |  | - |  |  | - |  |  | 5711 | W164F |  | - |  |  |  | -
4432 | W1150 | 搬入2 | Tray No. (01) | Reflect |  | Tray No. (01) | Reflect |  | 5712 | W1650 | 搬入2 | Tray No. (01) | 1ST 段積み確認 | ASCII,2文字分 |  | Tray No. (01) | 1ST 叠盘确认 | ASCII,2个字节
4433 | W1151 | 搬入2 | Tray No. (02) | ↓ |  | Tray No. (02) | ↓ |  | 5713 | W1651 | 搬入2 | Tray No. (02) | ↓ | ↓ |  | Tray No. (02) | ↓ | ↓
4434 | W1152 | 搬入2 | Tray No. (03) | ↓ |  | Tray No. (03) | ↓ |  | 5714 | W1652 | 搬入2 | Tray No. (03) | ↓ | ↓ |  | Tray No. (03) | ↓ | ↓
4435 | W1153 | 搬入2 | Tray No. (04) | ↓ |  | Tray No. (04) | ↓ |  | 5715 | W1653 | 搬入2 | Tray No. (04) | ↓ | ↓ |  | Tray No. (04) | ↓ | ↓
4436 | W1154 | 搬入2 | Tray No. (05) | ↓ |  | Tray No. (05) | ↓ |  | 5716 | W1654 | 搬入2 | Tray No. (05) | ↓ | ↓ |  | Tray No. (05) | ↓ | ↓
4437 | W1155 | 搬入2 | Tray No. (06) | ↓ |  | Tray No. (06) | ↓ |  | 5717 | W1655 | 搬入2 | Tray No. (06) | ↓ | ↓ |  | Tray No. (06) | ↓ | ↓
4438 | W1156 | 搬入2 | Tray No. (07) | ↓ |  | Tray No. (07) | ↓ |  | 5718 | W1656 | 搬入2 | Tray No. (07) | ↓ | ↓ |  | Tray No. (07) | ↓ | ↓
4439 | W1157 | 搬入2 | Tray No. (08) | ↓ |  | Tray No. (08) | ↓ |  | 5719 | W1657 | 搬入2 | Tray No. (08) | ↓ | ↓ |  | Tray No. (08) | ↓ | ↓
4440 | W1158 | 搬入2 | Tray No. (09) | ↓ |  | Tray No. (09) | ↓ |  | 5720 | W1658 | 搬入2 | Tray No. (09) | ↓ | ↓ |  | Tray No. (09) | ↓ | ↓
4441 | W1159 | 搬入2 | Tray No. (10) | ↓ |  | Tray No. (10) | ↓ |  | 5721 | W1659 | 搬入2 | Tray No. (10) | ↓ | ↓ |  | Tray No. (10) | ↓ | ↓
4442 | W115A | 搬入2 | 予備 | ↓ |  | 预备 | ↓ |  | 5722 | W165A | 搬入2 | 予備 | ↓ |  |  | 预备 | ↓
4443 | W115B | 搬入2 | 予備 | ↓ |  | 预备 | ↓ |  | 5723 | W165B | 搬入2 | 予備 | ↓ |  |  | 预备 | ↓
4444 | W115C | 搬入2 | 予備 | ↓ |  | 预备 | ↓ |  | 5724 | W165C | 搬入2 | 予備 | ↓ |  |  | 预备 | ↓
4445 | W115D | 搬入2 | 予備 | ↓ |  | 预备 | ↓ |  | 5725 | W165D | 搬入2 | 予備 | ↓ |  |  | 预备 | ↓
4446 | W115E | 搬入2 | 予備 | ↓ |  | 预备 | ↓ |  | 5726 | W165E | 搬入2 | 予備 | ↓ |  |  | 预备 | ↓
4447 | W115F | 搬入2 | 予備 | ↓ |  | 预备 | ↓ |  | 5727 | W165F | 搬入2 | 予備 | ↓ |  |  | 预备 | ↓
4448 | W1160 | 搬出2 | Tray No._1 (01) | Reflect |  | Tray No._1 (01) | Reflect |  | 5728 | W1660 | 搬出2 | Tray No._1 (01) | 2ST 段積み完了 | ASCII,2文字分 | 1段目 | Tray No._1 (01) | 2ST 叠盘结束 | ASCII,2个字节 | 第1层
4449 | W1161 | 搬出2 | Tray No._1 (02) | ↓ |  | Tray No._1 (02) | ↓ |  | 5729 | W1661 | 搬出2 | Tray No._1 (02) | ↓ | ↓ |  | Tray No._1 (02) | ↓ | ↓
4450 | W1162 | 搬出2 | Tray No._1 (03) | ↓ |  | Tray No._1 (03) | ↓ |  | 5730 | W1662 | 搬出2 | Tray No._1 (03) | ↓ | ↓ |  | Tray No._1 (03) | ↓ | ↓
4451 | W1163 | 搬出2 | Tray No._1 (04) | ↓ |  | Tray No._1 (04) | ↓ |  | 5731 | W1663 | 搬出2 | Tray No._1 (04) | ↓ | ↓ |  | Tray No._1 (04) | ↓ | ↓
4452 | W1164 | 搬出2 | Tray No._1 (05) | ↓ |  | Tray No._1 (05) | ↓ |  | 5732 | W1664 | 搬出2 | Tray No._1 (05) | ↓ | ↓ |  | Tray No._1 (05) | ↓ | ↓
4453 | W1165 | 搬出2 | Tray No._1 (06) | ↓ |  | Tray No._1 (06) | ↓ |  | 5733 | W1665 | 搬出2 | Tray No._1 (06) | ↓ | ↓ |  | Tray No._1 (06) | ↓ | ↓
4454 | W1166 | 搬出2 | Tray No._1 (07) | ↓ |  | Tray No._1 (07) | ↓ |  | 5734 | W1666 | 搬出2 | Tray No._1 (07) | ↓ | ↓ |  | Tray No._1 (07) | ↓ | ↓
4455 | W1167 | 搬出2 | Tray No._1 (08) | ↓ |  | Tray No._1 (08) | ↓ |  | 5735 | W1667 | 搬出2 | Tray No._1 (08) | ↓ | ↓ |  | Tray No._1 (08) | ↓ | ↓
4456 | W1168 | 搬出2 | Tray No._1 (09) | ↓ |  | Tray No._1 (09) | ↓ |  | 5736 | W1668 | 搬出2 | Tray No._1 (09) | ↓ | ↓ |  | Tray No._1 (09) | ↓ | ↓
4457 | W1169 | 搬出2 | Tray No._1 (10) | ↓ |  | Tray No._1 (10) | ↓ |  | 5737 | W1669 | 搬出2 | Tray No._1 (10) | ↓ | ↓ |  | Tray No._1 (10) | ↓ | ↓
4458 | W116A | 搬出2 | 予備 | ↓ |  | 预备 | ↓ |  | 5738 | W166A | 搬出2 | 予備 | ↓ |  |  | 预备 | ↓
4459 | W116B | 搬出2 | 予備 | ↓ |  | 预备 | ↓ |  | 5739 | W166B | 搬出2 | 予備 | ↓ |  |  | 预备 | ↓
4460 | W116C | 搬出2 | 予備 | ↓ |  | 预备 | ↓ |  | 5740 | W166C | 搬出2 | 予備 | ↓ |  |  | 预备 | ↓
4461 | W116D | 搬出2 | 予備 | ↓ |  | 预备 | ↓ |  | 5741 | W166D | 搬出2 | 予備 | ↓ |  |  | 预备 | ↓
4462 | W116E | 搬出2 | 予備 | ↓ |  | 预备 | ↓ |  | 5742 | W166E | 搬出2 | 予備 | ↓ |  |  | 预备 | ↓
4463 | W116F | 搬出2 | 予備 | ↓ |  | 预备 | ↓ |  | 5743 | W166F | 搬出2 | 予備 | ↓ |  |  | 预备 | ↓
4464 | W1170 | 搬出2 | Tray No._2 | Reflect |  | Tray No._2 | Reflect |  | 5744 | W1670 | 搬出2 | Tray No._2 | 2ST 段積み完了 | ASCII,20文字分 | 2段目 | Tray No._2 | 2ST 叠盘结束 | ASCII,20个字节 | 第2层
4480 | W1180 | 搬出2 | Tray No._3 | Reflect |  | Tray No._3 | Reflect |  | 5760 | W1680 | 搬出2 | Tray No._3 | 2ST 段積み完了 | ASCII,20文字分 | 3段目 | Tray No._3 | 2ST 叠盘结束 | ASCII,20个字节 | 第3层
4496 | W1190 | 搬出2 | Tray No._4 | Reflect |  | Tray No._4 | Reflect |  | 5776 | W1690 | 搬出2 | Tray No._4 | 2ST 段積み完了 | ASCII,20文字分 | 4段目 | Tray No._4 | 2ST 叠盘结束 | ASCII,20个字节 | 第4层
4512 | W11A0 |  | - |  |  | - |  |  | 5792 | W16A0 |  | - |  |  |  | -
4513 | W11A1 |  | - |  |  | - |  |  | 5793 | W16A1 |  | - |  |  |  | -
4514 | W11A2 |  | - |  |  | - |  |  | 5794 | W16A2 |  | - |  |  |  | -
4515 | W11A3 |  | - |  |  | - |  |  | 5795 | W16A3 |  | - |  |  |  | -
4516 | W11A4 |  | - |  |  | - |  |  | 5796 | W16A4 |  | - |  |  |  | -
4517 | W11A5 |  | - |  |  | - |  |  | 5797 | W16A5 |  | - |  |  |  | -
4518 | W11A6 |  | - |  |  | - |  |  | 5798 | W16A6 |  | - |  |  |  | -
4519 | W11A7 |  | - |  |  | - |  |  | 5799 | W16A7 |  | - |  |  |  | -
4520 | W11A8 |  | - |  |  | - |  |  | 5800 | W16A8 |  | - |  |  |  | -
4521 | W11A9 |  | - |  |  | - |  |  | 5801 | W16A9 |  | - |  |  |  | -
4522 | W11AA |  | - |  |  | - |  |  | 5802 | W16AA |  | - |  |  |  | -
4523 | W11AB |  | - |  |  | - |  |  | 5803 | W16AB |  | - |  |  |  | -
4524 | W11AC |  | - |  |  | - |  |  | 5804 | W16AC |  | - |  |  |  | -
4525 | W11AD |  | - |  |  | - |  |  | 5805 | W16AD |  | - |  |  |  | -
4526 | W11AE |  | - |  |  | - |  |  | 5806 | W16AE |  | - |  |  |  | -
4527 | W11AF |  | - |  |  | - |  |  | 5807 | W16AF |  | - |  |  |  | -
4528 | W11B0 |  | - |  |  | - |  |  | 5808 | W16B0 |  | - |  |  |  | -
4529 | W11B1 |  | - |  |  | - |  |  | 5809 | W16B1 |  | - |  |  |  | -
4530 | W11B2 |  | - |  |  | - |  |  | 5810 | W16B2 |  | - |  |  |  | -
4531 | W11B3 |  | - |  |  | - |  |  | 5811 | W16B3 |  | - |  |  |  | -
4532 | W11B4 |  | - |  |  | - |  |  | 5812 | W16B4 |  | - |  |  |  | -
4533 | W11B5 |  | - |  |  | - |  |  | 5813 | W16B5 |  | - |  |  |  | -
4534 | W11B6 |  | - |  |  | - |  |  | 5814 | W16B6 |  | - |  |  |  | -
4535 | W11B7 |  | - |  |  | - |  |  | 5815 | W16B7 |  | - |  |  |  | -
4536 | W11B8 |  | - |  |  | - |  |  | 5816 | W16B8 |  | - |  |  |  | -
4537 | W11B9 |  | - |  |  | - |  |  | 5817 | W16B9 |  | - |  |  |  | -
4538 | W11BA |  | - |  |  | - |  |  | 5818 | W16BA |  | - |  |  |  | -
4539 | W11BB |  | - |  |  | - |  |  | 5819 | W16BB |  | - |  |  |  | -
4540 | W11BC |  | - |  |  | - |  |  | 5820 | W16BC |  | - |  |  |  | -
4541 | W11BD | [7 empty] | 5821 | W16BD
4542 | W11BE | [7 empty] | 5822 | W16BE
4543 | W11BF | [7 empty] | 5823 | W16BF
4544 | W11C0 | [7 empty] | 5824 | W16C0
4545 | W11C1 | [7 empty] | 5825 | W16C1
4546 | W11C2 | [7 empty] | 5826 | W16C2
4547 | W11C3 | [7 empty] | 5827 | W16C3
4548 | W11C4 | [7 empty] | 5828 | W16C4
4549 | W11C5 | [7 empty] | 5829 | W16C5
4550 | W11C6 | [7 empty] | 5830 | W16C6
4551 | W11C7 | [7 empty] | 5831 | W16C7
4552 | W11C8 | [7 empty] | 5832 | W16C8
4553 | W11C9 | [7 empty] | 5833 | W16C9
4554 | W11CA | [7 empty] | 5834 | W16CA
4555 | W11CB | [7 empty] | 5835 | W16CB
4556 | W11CC | [7 empty] | 5836 | W16CC
4557 | W11CD | [7 empty] | 5837 | W16CD
4558 | W11CE | [7 empty] | 5838 | W16CE
4559 | W11CF | [7 empty] | 5839 | W16CF
4560 | W11D0 | [7 empty] | 5840 | W16D0
4561 | W11D1 | [7 empty] | 5841 | W16D1
4562 | W11D2 | [7 empty] | 5842 | W16D2
4563 | W11D3 | [7 empty] | 5843 | W16D3
4564 | W11D4 | [7 empty] | 5844 | W16D4
4565 | W11D5 | [7 empty] | 5845 | W16D5
4566 | W11D6 | [7 empty] | 5846 | W16D6
4567 | W11D7 | [7 empty] | 5847 | W16D7
4568 | W11D8 | [7 empty] | 5848 | W16D8
4569 | W11D9 | [7 empty] | 5849 | W16D9
4570 | W11DA | [7 empty] | 5850 | W16DA
4571 | W11DB | [7 empty] | 5851 | W16DB
4572 | W11DC | [7 empty] | 5852 | W16DC

## PLC1 (NG取出) (hidden)
PLC LinkDevice割付
| 装置名: |  | 充放電装置 (NG取出) |  |  | 充放電装置 (NG取出)
| PC → PLC | [8 empty] | PLC → PC
| Add. | Div. | Comment |  | Note | Comment |  | Note |  | Add. | Div. | Comment |  | Note | Comment |  | Note
8192 | W2000 | COM | Slave 生存確認 |  | 応答ﾃﾞｰﾀ一致で更新、ﾘﾝｸ速度計測 | Slave 辅机确认 |  | 应答数据一致时，更新，计算交互速度。 | 9472 | W2500 | COM | Slave 生存確認 応答 |  | PLC側はW/Dとして監視 | Slave 辅机确认 应答 |  | PLC方作为W/D进行监测
8193 | W2001 | COM | Slave IP Add. 応答 |  |  | Slave IP Add. 应答 |  |  | 9473 | W2501 | COM | Slave IP Add. |  | 下位1byte (192.168.101.***) | Slave IP Add. |  | 非客户端1byte (192.168.101.***)
8194 | W2002 | COM | 発生Alarm No. 応答 |  |  | 发生Alarm No. 应答 |  |  | 9474 | W2502 | COM | 発生Alarm No. |  | 1～999 | 发生Alarm No. |  | 1～999
8195 | W2003 | COM | PC状態1 | (Server接続) | (※参照 詳細1) | PC状态1 | (Server接続) | (※参照 詳細1) | 9475 | W2503 | COM | 3色灯表示 | Bit割付 | bit0:赤 1:黄 2:緑 | 3色灯表示 | Bit割付 | bit0:红 1:黄 2:緑
8196 | W2004 | COM | PC状態2 | (AP状態) | (※参照 詳細1) | PC状态2 | (AP状态) | (※参照 詳細1) | 9476 | W2504 | COM | - |  |  | -
8197 | W2005 | COM | - |  |  | - |  |  | 9477 | W2505 | COM | 装置状態 | NG取出 | (※参照 詳細1) | 装置状态 | NG取出 | (※参照 詳細1)
8198 | W2006 | COM | - |  |  | - |  |  | 9478 | W2506 | COM
8199 | W2007 | COM | - |  |  | - |  |  | 9479 | W2507 | COM
8200 | W2008 | COM | - |  |  | - |  |  | 9480 | W2508 | COM | - |  |  | -
8201 | W2009 | COM | - |  |  | - |  |  | 9481 | W2509 | COM | - |  |  | -
8202 | W200A | COM | - |  |  | - |  |  | 9482 | W250A | COM | - |  |  | -
8203 | W200B | COM | - |  |  | - |  |  | 9483 | W250B | COM | - |  |  | -
8204 | W200C | COM | - |  |  | - |  |  | 9484 | W250C | COM | - |  |  | -
8205 | W200D | COM | - |  |  | - |  |  | 9485 | W250D | COM | - |  |  | -
8206 | W200E | COM | - |  |  | - |  |  | 9486 | W250E | COM | - |  |  | -
8207 | W200F | COM | - |  |  | - |  |  | 9487 | W250F | COM | - |  |  | -
8208 | W2010 | COM | NG取出情報要求応答 |  |  | NG取出信息要求应答 |  |  | 9488 | W2510 | COM | NG取出情報要求 | NG取出. 2ST | 1:更新 | NG取出信息要求 | NG取出. 2ST | 1:更新
8209 | W2011 | COM | NG取出作業完了応答 |  |  | NG取出作業结束应答 |  |  | 9489 | W2511 | COM | NG取出作業完了 | NG取出. 2ST | 1:更新 | NG取出作業结束 | NG取出. 2ST | 1:更新
8210 | W2012 | COM | - |  |  | - |  |  | 9490 | W2512 | COM | - |  |  | -
8211 | W2013 | COM | - |  |  | - |  |  | 9491 | W2513 | COM | - |  |  | -
8212 | W2014 | COM | - |  |  | - |  |  | 9492 | W2514 | COM | - |  |  | -
8213 | W2015 | COM | - |  |  | - |  |  | 9493 | W2515 | COM | - |  |  | -
8214 | W2016 | COM | - |  |  | - |  |  | 9494 | W2516 | COM | - |  |  | -
8215 | W2017 | COM | - |  |  | - |  |  | 9495 | W2517 | COM | - |  |  | -
8216 | W2018 | COM | - |  |  | - |  |  | 9496 | W2518 | COM | - |  |  | -
8217 | W2019 | COM | - |  |  | - |  |  | 9497 | W2519 | COM | - |  |  | -
8218 | W201A | COM | - |  |  | - |  |  | 9498 | W251A | COM | - |  |  | -
8219 | W201B | COM | - |  |  | - |  |  | 9499 | W251B | COM | - |  |  | -
8220 | W201C | COM | - |  |  | - |  |  | 9500 | W251C | COM | - |  |  | -
8221 | W201D | COM | - |  |  | - |  |  | 9501 | W251D | COM | - |  |  | -
8222 | W201E | COM | - |  |  | - |  |  | 9502 | W251E | COM | - |  |  | -
8223 | W201F | COM | （※System予約※） |  |  | （※System预约※） |  |  | 9503 | W251F | COM | （※System予約※） |  |  | （※System预约※）
8224 | W2020 |  | - |  |  | - |  |  | 9504 | W2520 | NG取出 | 在荷情報1 | 1ST | 0:無 1:有 | 装载信息1 | 1ST | 0:無 1:有
8225 | W2021 |  | - |  |  | - |  |  | 9505 | W2521 | NG取出 | 在荷情報2 | 2ST | 0:無 1:有 | 装载信息2 | 2ST | 0:無 1:有
8226 | W2022 |  | - |  |  | - |  |  | 9506 | W2522 |  | - |  |  | -
8227 | W2023 |  | - |  |  | - |  |  | 9507 | W2523 |  | - |  |  | -
8228 | W2024 |  | - |  |  | - |  |  | 9508 | W2524 |  | - |  |  | -
8229 | W2025 |  | - |  |  | - |  |  | 9509 | W2525 |  | - |  |  | -
8230 | W2026 |  | - |  |  | - |  |  | 9510 | W2526 |  | - |  |  | -
8231 | W2027 |  | - |  |  | - |  |  | 9511 | W2527 |  | - |  |  | -
8232 | W2028 |  | - |  |  | - |  |  | 9512 | W2528 |  | - |  |  | -
8233 | W2029 |  | - |  |  | - |  |  | 9513 | W2529 |  | - |  |  | -
8234 | W202A |  | - |  |  | - |  |  | 9514 | W252A |  | - |  |  | -
8235 | W202B |  | - |  |  | - |  |  | 9515 | W252B |  | - |  |  | -
8236 | W202C |  | - |  |  | - |  |  | 9516 | W252C |  | - |  |  | -
8237 | W202D |  | - |  |  | - |  |  | 9517 | W252D |  | - |  |  | -
8238 | W202E |  | - |  |  | - |  |  | 9518 | W252E |  | - |  |  | -
8239 | W202F |  | - |  |  | - |  |  | 9519 | W252F |  | - |  |  | -
8240 | W2030 | NG取出 | Tray No. (01) | Reflect |  | Tray No. (01) | Reflect |  | 9520 | W2530 | NG取出 | Tray No. (01) | NG取出情報要求 | ASCII,2文字分 | Tray No. (01) | NG取出信息要求 | ASCII,2个字节
8241 | W2031 | NG取出 | Tray No. (02) | ↓ |  | Tray No. (02) | ↓ |  | 9521 | W2531 | NG取出 | Tray No. (02) | ↓ | ↓ | Tray No. (02) | ↓ | ↓
8242 | W2032 | NG取出 | Tray No. (03) | ↓ |  | Tray No. (03) | ↓ |  | 9522 | W2532 | NG取出 | Tray No. (03) | ↓ | ↓ | Tray No. (03) | ↓ | ↓
8243 | W2033 | NG取出 | Tray No. (04) | ↓ |  | Tray No. (04) | ↓ |  | 9523 | W2533 | NG取出 | Tray No. (04) | ↓ | ↓ | Tray No. (04) | ↓ | ↓
8244 | W2034 | NG取出 | Tray No. (05) | ↓ |  | Tray No. (05) | ↓ |  | 9524 | W2534 | NG取出 | Tray No. (05) | ↓ | ↓ | Tray No. (05) | ↓ | ↓
8245 | W2035 | NG取出 | Tray No. (06) | ↓ |  | Tray No. (06) | ↓ |  | 9525 | W2535 | NG取出 | Tray No. (06) | ↓ | ↓ | Tray No. (06) | ↓ | ↓
8246 | W2036 | NG取出 | Tray No. (07) | ↓ |  | Tray No. (07) | ↓ |  | 9526 | W2536 | NG取出 | Tray No. (07) | ↓ | ↓ | Tray No. (07) | ↓ | ↓
8247 | W2037 | NG取出 | Tray No. (08) | ↓ |  | Tray No. (08) | ↓ |  | 9527 | W2537 | NG取出 | Tray No. (08) | ↓ | ↓ | Tray No. (08) | ↓ | ↓
8248 | W2038 | NG取出 | Tray No. (09) | ↓ |  | Tray No. (09) | ↓ |  | 9528 | W2538 | NG取出 | Tray No. (09) | ↓ | ↓ | Tray No. (09) | ↓ | ↓
8249 | W2039 | NG取出 | Tray No. (10) | ↓ |  | Tray No. (10) | ↓ |  | 9529 | W2539 | NG取出 | Tray No. (10) | ↓ | ↓ | Tray No. (10) | ↓ | ↓
8250 | W203A | NG取出 | 予備 |  |  | 预备 |  |  | 9530 | W253A | NG取出 | 予備 |  |  | 预备
8251 | W203B | NG取出 | 予備 |  |  | 预备 |  |  | 9531 | W253B | NG取出 | 予備 |  |  | 预备
8252 | W203C | NG取出 | 予備 |  |  | 预备 |  |  | 9532 | W253C | NG取出 | 予備 |  |  | 预备
8253 | W203D | NG取出 | 予備 |  |  | 预备 |  |  | 9533 | W253D | NG取出 | 予備 |  |  | 预备
8254 | W203E | NG取出 | 予備 |  |  | 预备 |  |  | 9534 | W253E | NG取出 | 予備 |  |  | 预备
8255 | W203F | NG取出 | 予備 |  |  | 预备 |  |  | 9535 | W253F | NG取出 | 予備 |  |  | 预备
8256 | W2040 |  | - |  |  | - |  |  | 9536 | W2540 |  | - |  |  | -
8257 | W2041 |  | - |  |  | - |  |  | 9537 | W2541 |  | - |  |  | -
8258 | W2042 |  | - |  |  | - |  |  | 9538 | W2542 |  | - |  |  | -
8259 | W2043 |  | - |  |  | - |  |  | 9539 | W2543 |  | - |  |  | -
8260 | W2044 |  | - |  |  | - |  |  | 9540 | W2544 |  | - |  |  | -
8261 | W2045 |  | - |  |  | - |  |  | 9541 | W2545 |  | - |  |  | -
8262 | W2046 |  | - |  |  | - |  |  | 9542 | W2546 |  | - |  |  | -
8263 | W2047 |  | - |  |  | - |  |  | 9543 | W2547 |  | - |  |  | -
8264 | W2048 |  | - |  |  | - |  |  | 9544 | W2548 |  | - |  |  | -
8265 | W2049 |  | - |  |  | - |  |  | 9545 | W2549 |  | - |  |  | -
8266 | W204A |  | - |  |  | - |  |  | 9546 | W254A |  | - |  |  | -
8267 | W204B |  | - |  |  | - |  |  | 9547 | W254B |  | - |  |  | -
8268 | W204C |  | - |  |  | - |  |  | 9548 | W254C |  | - |  |  | -
8269 | W204D |  | - |  |  | - |  |  | 9549 | W254D |  | - |  |  | -
8270 | W204E |  | - |  |  | - |  |  | 9550 | W254E |  | - |  |  | -
8271 | W204F |  | - |  |  | - |  |  | 9551 | W254F |  | - |  |  | -
8272 | W2050 | NG取出 | Cell Data_ch01 | NG取出情報要求応答 | 1:OK 2:NG 9:BL | Cell Data_ch01 | NG取出信息要求应答 | 1:OK 2:NG 9:BL | 9552 | W2550 | NG取出 | Cell Data_ch01 | Reflect |  | Cell Data_ch01 | Reflect
8273 | W2051 | NG取出 | Cell Data_ch02 | ↓ | ↓ | Cell Data_ch02 | ↓ | ↓ | 9553 | W2551 | NG取出 | Cell Data_ch02 | ↓ |  | Cell Data_ch02 | ↓
8274 | W2052 | NG取出 | Cell Data_ch03 | ↓ | ↓ | Cell Data_ch03 | ↓ | ↓ | 9554 | W2552 | NG取出 | Cell Data_ch03 | ↓ |  | Cell Data_ch03 | ↓
8275 | W2053 | NG取出 | Cell Data_ch04 | ↓ | ↓ | Cell Data_ch04 | ↓ | ↓ | 9555 | W2553 | NG取出 | Cell Data_ch04 | ↓ |  | Cell Data_ch04 | ↓
8276 | W2054 | NG取出 | Cell Data_ch05 | ↓ | ↓ | Cell Data_ch05 | ↓ | ↓ | 9556 | W2554 | NG取出 | Cell Data_ch05 | ↓ |  | Cell Data_ch05 | ↓
8277 | W2055 | NG取出 | Cell Data_ch06 | ↓ | ↓ | Cell Data_ch06 | ↓ | ↓ | 9557 | W2555 | NG取出 | Cell Data_ch06 | ↓ |  | Cell Data_ch06 | ↓
8278 | W2056 | NG取出 | Cell Data_ch07 | ↓ | ↓ | Cell Data_ch07 | ↓ | ↓ | 9558 | W2556 | NG取出 | Cell Data_ch07 | ↓ |  | Cell Data_ch07 | ↓
8279 | W2057 | NG取出 | Cell Data_ch08 | ↓ | ↓ | Cell Data_ch08 | ↓ | ↓ | 9559 | W2557 | NG取出 | Cell Data_ch08 | ↓ |  | Cell Data_ch08 | ↓
8280 | W2058 | NG取出 | Cell Data_ch09 | ↓ | ↓ | Cell Data_ch09 | ↓ | ↓ | 9560 | W2558 | NG取出 | Cell Data_ch09 | ↓ |  | Cell Data_ch09 | ↓
8281 | W2059 | NG取出 | Cell Data_ch10 | ↓ | ↓ | Cell Data_ch10 | ↓ | ↓ | 9561 | W2559 | NG取出 | Cell Data_ch10 | ↓ |  | Cell Data_ch10 | ↓
8282 | W205A | NG取出 | Cell Data_ch11 | ↓ | ↓ | Cell Data_ch11 | ↓ | ↓ | 9562 | W255A | NG取出 | Cell Data_ch11 | ↓ |  | Cell Data_ch11 | ↓
8283 | W205B | NG取出 | Cell Data_ch12 | ↓ | ↓ | Cell Data_ch12 | ↓ | ↓ | 9563 | W255B | NG取出 | Cell Data_ch12 | ↓ |  | Cell Data_ch12 | ↓
8284 | W205C | NG取出 | Cell Data_ch13 | ↓ | ↓ | Cell Data_ch13 | ↓ | ↓ | 9564 | W255C | NG取出 | Cell Data_ch13 | ↓ |  | Cell Data_ch13 | ↓
8285 | W205D | NG取出 | Cell Data_ch14 | ↓ | ↓ | Cell Data_ch14 | ↓ | ↓ | 9565 | W255D | NG取出 | Cell Data_ch14 | ↓ |  | Cell Data_ch14 | ↓
8286 | W205E | NG取出 | Cell Data_ch15 | ↓ | ↓ | Cell Data_ch15 | ↓ | ↓ | 9566 | W255E | NG取出 | Cell Data_ch15 | ↓ |  | Cell Data_ch15 | ↓
8287 | W205F | NG取出 | Cell Data_ch16 | ↓ | ↓ | Cell Data_ch16 | ↓ | ↓ | 9567 | W255F | NG取出 | Cell Data_ch16 | ↓ |  | Cell Data_ch16 | ↓
8288 | W2060 | NG取出 | Cell Data_ch17 | ↓ | ↓ | Cell Data_ch17 | ↓ | ↓ | 9568 | W2560 | NG取出 | Cell Data_ch17 | ↓ |  | Cell Data_ch17 | ↓
8289 | W2061 | NG取出 | Cell Data_ch18 | ↓ | ↓ | Cell Data_ch18 | ↓ | ↓ | 9569 | W2561 | NG取出 | Cell Data_ch18 | ↓ |  | Cell Data_ch18 | ↓
8290 | W2062 | NG取出 | Cell Data_ch19 | ↓ | ↓ | Cell Data_ch19 | ↓ | ↓ | 9570 | W2562 | NG取出 | Cell Data_ch19 | ↓ |  | Cell Data_ch19 | ↓
8291 | W2063 | NG取出 | Cell Data_ch20 | ↓ | ↓ | Cell Data_ch20 | ↓ | ↓ | 9571 | W2563 | NG取出 | Cell Data_ch20 | ↓ |  | Cell Data_ch20 | ↓
8292 | W2064 | NG取出 | Cell Data_ch21 | ↓ | ↓ | Cell Data_ch21 | ↓ | ↓ | 9572 | W2564 | NG取出 | Cell Data_ch21 | ↓ |  | Cell Data_ch21 | ↓
8293 | W2065 | NG取出 | Cell Data_ch22 | ↓ | ↓ | Cell Data_ch22 | ↓ | ↓ | 9573 | W2565 | NG取出 | Cell Data_ch22 | ↓ |  | Cell Data_ch22 | ↓
8294 | W2066 | NG取出 | Cell Data_ch23 | ↓ | ↓ | Cell Data_ch23 | ↓ | ↓ | 9574 | W2566 | NG取出 | Cell Data_ch23 | ↓ |  | Cell Data_ch23 | ↓
8295 | W2067 | NG取出 | Cell Data_ch24 | ↓ | ↓ | Cell Data_ch24 | ↓ | ↓ | 9575 | W2567 | NG取出 | Cell Data_ch24 | ↓ |  | Cell Data_ch24 | ↓
8296 | W2068 | NG取出 | Cell Data_ch25 | ↓ | ↓ | Cell Data_ch25 | ↓ | ↓ | 9576 | W2568 | NG取出 | Cell Data_ch25 | ↓ |  | Cell Data_ch25 | ↓
8297 | W2069 | [7 empty] | 9577 | W2569
8298 | W206A | [7 empty] | 9578 | W256A
8299 | W206B | [7 empty] | 9579 | W256B
8300 | W206C | [7 empty] | 9580 | W256C
8301 | W206D | [7 empty] | 9581 | W256D
8302 | W206E | [7 empty] | 9582 | W256E
8303 | W206F | [7 empty] | 9583 | W256F
8304 | W2070 | NG取出 | Cell No._ch01 | NG取出情報要求応答 | ASCII,20文字分 | Cell No._ch01 | NG取出信息要求应答 | ASCII,20个字节 | 9584 | W2570 | NG取出 | Cell No._ch01 | Reflect |  | Cell No._ch01 | Reflect
8314 | W207A | NG取出 | Cell No._ch02 | ↓ | ↓ | Cell No._ch02 | ↓ | ↓ | 9594 | W257A | NG取出 | Cell No._ch02 | ↓ |  | Cell No._ch02 | ↓
8324 | W2084 | NG取出 | Cell No._ch03 | ↓ | ↓ | Cell No._ch03 | ↓ | ↓ | 9604 | W2584 | NG取出 | Cell No._ch03 | ↓ |  | Cell No._ch03 | ↓
8334 | W208E | NG取出 | Cell No._ch04 | ↓ | ↓ | Cell No._ch04 | ↓ | ↓ | 9614 | W258E | NG取出 | Cell No._ch04 | ↓ |  | Cell No._ch04 | ↓
8344 | W2098 | NG取出 | Cell No._ch05 | ↓ | ↓ | Cell No._ch05 | ↓ | ↓ | 9624 | W2598 | NG取出 | Cell No._ch05 | ↓ |  | Cell No._ch05 | ↓
8354 | W20A2 | NG取出 | Cell No._ch06 | ↓ | ↓ | Cell No._ch06 | ↓ | ↓ | 9634 | W25A2 | NG取出 | Cell No._ch06 | ↓ |  | Cell No._ch06 | ↓
8364 | W20AC | NG取出 | Cell No._ch07 | ↓ | ↓ | Cell No._ch07 | ↓ | ↓ | 9644 | W25AC | NG取出 | Cell No._ch07 | ↓ |  | Cell No._ch07 | ↓
8374 | W20B6 | NG取出 | Cell No._ch08 | ↓ | ↓ | Cell No._ch08 | ↓ | ↓ | 9654 | W25B6 | NG取出 | Cell No._ch08 | ↓ |  | Cell No._ch08 | ↓
8384 | W20C0 | NG取出 | Cell No._ch09 | ↓ | ↓ | Cell No._ch09 | ↓ | ↓ | 9664 | W25C0 | NG取出 | Cell No._ch09 | ↓ |  | Cell No._ch09 | ↓
8394 | W20CA | NG取出 | Cell No._ch10 | ↓ | ↓ | Cell No._ch10 | ↓ | ↓ | 9674 | W25CA | NG取出 | Cell No._ch10 | ↓ |  | Cell No._ch10 | ↓
8404 | W20D4 | NG取出 | Cell No._ch11 | ↓ | ↓ | Cell No._ch11 | ↓ | ↓ | 9684 | W25D4 | NG取出 | Cell No._ch11 | ↓ |  | Cell No._ch11 | ↓
8414 | W20DE | NG取出 | Cell No._ch12 | ↓ | ↓ | Cell No._ch12 | ↓ | ↓ | 9694 | W25DE | NG取出 | Cell No._ch12 | ↓ |  | Cell No._ch12 | ↓
8424 | W20E8 | NG取出 | Cell No._ch13 | ↓ | ↓ | Cell No._ch13 | ↓ | ↓ | 9704 | W25E8 | NG取出 | Cell No._ch13 | ↓ |  | Cell No._ch13 | ↓
8434 | W20F2 | NG取出 | Cell No._ch14 | ↓ | ↓ | Cell No._ch14 | ↓ | ↓ | 9714 | W25F2 | NG取出 | Cell No._ch14 | ↓ |  | Cell No._ch14 | ↓
8444 | W20FC | NG取出 | Cell No._ch15 | ↓ | ↓ | Cell No._ch15 | ↓ | ↓ | 9724 | W25FC | NG取出 | Cell No._ch15 | ↓ |  | Cell No._ch15 | ↓
8454 | W2106 | NG取出 | Cell No._ch16 | ↓ | ↓ | Cell No._ch16 | ↓ | ↓ | 9734 | W2606 | NG取出 | Cell No._ch16 | ↓ |  | Cell No._ch16 | ↓
8464 | W2110 | NG取出 | Cell No._ch17 | ↓ | ↓ | Cell No._ch17 | ↓ | ↓ | 9744 | W2610 | NG取出 | Cell No._ch17 | ↓ |  | Cell No._ch17 | ↓
8474 | W211A | NG取出 | Cell No._ch18 | ↓ | ↓ | Cell No._ch18 | ↓ | ↓ | 9754 | W261A | NG取出 | Cell No._ch18 | ↓ |  | Cell No._ch18 | ↓
8484 | W2124 | NG取出 | Cell No._ch19 | ↓ | ↓ | Cell No._ch19 | ↓ | ↓ | 9764 | W2624 | NG取出 | Cell No._ch19 | ↓ |  | Cell No._ch19 | ↓
8494 | W212E | NG取出 | Cell No._ch20 | ↓ | ↓ | Cell No._ch20 | ↓ | ↓ | 9774 | W262E | NG取出 | Cell No._ch20 | ↓ |  | Cell No._ch20 | ↓
8504 | W2138 | NG取出 | Cell No._ch21 | ↓ | ↓ | Cell No._ch21 | ↓ | ↓ | 9784 | W2638 | NG取出 | Cell No._ch21 | ↓ |  | Cell No._ch21 | ↓
8514 | W2142 | NG取出 | Cell No._ch22 | ↓ | ↓ | Cell No._ch22 | ↓ | ↓ | 9794 | W2642 | NG取出 | Cell No._ch22 | ↓ |  | Cell No._ch22 | ↓
8524 | W214C | NG取出 | Cell No._ch23 | ↓ | ↓ | Cell No._ch23 | ↓ | ↓ | 9804 | W264C | NG取出 | Cell No._ch23 | ↓ |  | Cell No._ch23 | ↓
8534 | W2156 | NG取出 | Cell No._ch24 | ↓ | ↓ | Cell No._ch24 | ↓ | ↓ | 9814 | W2656 | NG取出 | Cell No._ch24 | ↓ |  | Cell No._ch24 | ↓
8544 | W2160 | NG取出 | Cell No._ch25 | ↓ | ↓ | Cell No._ch25 | ↓ | ↓ | 9824 | W2660 | NG取出 | Cell No._ch25 | ↓ |  | Cell No._ch25 | ↓
8554 | W216A | [7 empty] | 9834 | W266A
8564 | W2174 | [7 empty] | 9844 | W2674
8574 | W217E | [7 empty] | 9854 | W267E
8584 | W2188 | [7 empty] | 9864 | W2688
8594 | W2192 | [7 empty] | 9874 | W2692
8604 | W219C | [7 empty] | 9884 | W269C
8614 | W21A6 | [7 empty] | 9894 | W26A6
8624 | W21B0 | NG取出 | Tray No. (01) | Reflect |  | Tray No. (01) | Reflect |  | 9904 | W26B0 | NG取出 | Tray No. (01) | NG取出作業完了 | ASCII,2文字分 | Tray No. (01) | NG取出作業结束 | ASCII,2个字节
8625 | W21B1 | NG取出 | Tray No. (02) | ↓ |  | Tray No. (02) | ↓ |  | 9905 | W26B1 | NG取出 | Tray No. (02) | ↓ | ↓ | Tray No. (02) | ↓ | ↓
8626 | W21B2 | NG取出 | Tray No. (03) | ↓ |  | Tray No. (03) | ↓ |  | 9906 | W26B2 | NG取出 | Tray No. (03) | ↓ | ↓ | Tray No. (03) | ↓ | ↓
8627 | W21B3 | NG取出 | Tray No. (04) | ↓ |  | Tray No. (04) | ↓ |  | 9907 | W26B3 | NG取出 | Tray No. (04) | ↓ | ↓ | Tray No. (04) | ↓ | ↓
8628 | W21B4 | NG取出 | Tray No. (05) | ↓ |  | Tray No. (05) | ↓ |  | 9908 | W26B4 | NG取出 | Tray No. (05) | ↓ | ↓ | Tray No. (05) | ↓ | ↓
8629 | W21B5 | NG取出 | Tray No. (06) | ↓ |  | Tray No. (06) | ↓ |  | 9909 | W26B5 | NG取出 | Tray No. (06) | ↓ | ↓ | Tray No. (06) | ↓ | ↓
8630 | W21B6 | NG取出 | Tray No. (07) | ↓ |  | Tray No. (07) | ↓ |  | 9910 | W26B6 | NG取出 | Tray No. (07) | ↓ | ↓ | Tray No. (07) | ↓ | ↓
8631 | W21B7 | NG取出 | Tray No. (08) | ↓ |  | Tray No. (08) | ↓ |  | 9911 | W26B7 | NG取出 | Tray No. (08) | ↓ | ↓ | Tray No. (08) | ↓ | ↓
8632 | W21B8 | NG取出 | Tray No. (09) | ↓ |  | Tray No. (09) | ↓ |  | 9912 | W26B8 | NG取出 | Tray No. (09) | ↓ | ↓ | Tray No. (09) | ↓ | ↓
8633 | W21B9 | NG取出 | Tray No. (10) | ↓ |  | Tray No. (10) | ↓ |  | 9913 | W26B9 | NG取出 | Tray No. (10) | ↓ | ↓ | Tray No. (10) | ↓ | ↓
8634 | W21BA | NG取出 | 予備 |  |  | 预备 |  |  | 9914 | W26BA | NG取出 | 予備 |  |  | 预备
8635 | W21BB | NG取出 | 予備 |  |  | 预备 |  |  | 9915 | W26BB | NG取出 | 予備 |  |  | 预备
8636 | W21BC | NG取出 | 予備 |  |  | 预备 |  |  | 9916 | W26BC | NG取出 | 予備 |  |  | 预备
8637 | W21BD | NG取出 | 予備 |  |  | 预备 |  |  | 9917 | W26BD | NG取出 | 予備 |  |  | 预备
8638 | W21BE | NG取出 | 予備 |  |  | 预备 |  |  | 9918 | W26BE | NG取出 | 予備 |  |  | 预备
8639 | W21BF | NG取出 | 予備 |  |  | 预备 |  |  | 9919 | W26BF | NG取出 | 予備 |  |  | 预备
8640 | W21C0 | NG取出 | Cell Data_ch01 | Reflect |  | Cell Data_ch01 | Reflect |  | 9920 | W26C0 | NG取出 | Cell Data_ch01 | NG取出作業完了 | 1:OK 2:NG 9:BL | Cell Data_ch01 | NG取出作業结束 | 1:OK 2:NG 9:BL
8641 | W21C1 | NG取出 | Cell Data_ch02 | ↓ |  | Cell Data_ch02 | ↓ |  | 9921 | W26C1 | NG取出 | Cell Data_ch02 | ↓ | ↓ | Cell Data_ch02 | ↓ | ↓
8642 | W21C2 | NG取出 | Cell Data_ch03 | ↓ |  | Cell Data_ch03 | ↓ |  | 9922 | W26C2 | NG取出 | Cell Data_ch03 | ↓ | ↓ | Cell Data_ch03 | ↓ | ↓
8643 | W21C3 | NG取出 | Cell Data_ch04 | ↓ |  | Cell Data_ch04 | ↓ |  | 9923 | W26C3 | NG取出 | Cell Data_ch04 | ↓ | ↓ | Cell Data_ch04 | ↓ | ↓
8644 | W21C4 | NG取出 | Cell Data_ch05 | ↓ |  | Cell Data_ch05 | ↓ |  | 9924 | W26C4 | NG取出 | Cell Data_ch05 | ↓ | ↓ | Cell Data_ch05 | ↓ | ↓
8645 | W21C5 | NG取出 | Cell Data_ch06 | ↓ |  | Cell Data_ch06 | ↓ |  | 9925 | W26C5 | NG取出 | Cell Data_ch06 | ↓ | ↓ | Cell Data_ch06 | ↓ | ↓
8646 | W21C6 | NG取出 | Cell Data_ch07 | ↓ |  | Cell Data_ch07 | ↓ |  | 9926 | W26C6 | NG取出 | Cell Data_ch07 | ↓ | ↓ | Cell Data_ch07 | ↓ | ↓
8647 | W21C7 | NG取出 | Cell Data_ch08 | ↓ |  | Cell Data_ch08 | ↓ |  | 9927 | W26C7 | NG取出 | Cell Data_ch08 | ↓ | ↓ | Cell Data_ch08 | ↓ | ↓
8648 | W21C8 | NG取出 | Cell Data_ch09 | ↓ |  | Cell Data_ch09 | ↓ |  | 9928 | W26C8 | NG取出 | Cell Data_ch09 | ↓ | ↓ | Cell Data_ch09 | ↓ | ↓
8649 | W21C9 | NG取出 | Cell Data_ch10 | ↓ |  | Cell Data_ch10 | ↓ |  | 9929 | W26C9 | NG取出 | Cell Data_ch10 | ↓ | ↓ | Cell Data_ch10 | ↓ | ↓
8650 | W21CA | NG取出 | Cell Data_ch11 | ↓ |  | Cell Data_ch11 | ↓ |  | 9930 | W26CA | NG取出 | Cell Data_ch11 | ↓ | ↓ | Cell Data_ch11 | ↓ | ↓
8651 | W21CB | NG取出 | Cell Data_ch12 | ↓ |  | Cell Data_ch12 | ↓ |  | 9931 | W26CB | NG取出 | Cell Data_ch12 | ↓ | ↓ | Cell Data_ch12 | ↓ | ↓
8652 | W21CC | NG取出 | Cell Data_ch13 | ↓ |  | Cell Data_ch13 | ↓ |  | 9932 | W26CC | NG取出 | Cell Data_ch13 | ↓ | ↓ | Cell Data_ch13 | ↓ | ↓
8653 | W21CD | NG取出 | Cell Data_ch14 | ↓ |  | Cell Data_ch14 | ↓ |  | 9933 | W26CD | NG取出 | Cell Data_ch14 | ↓ | ↓ | Cell Data_ch14 | ↓ | ↓
8654 | W21CE | NG取出 | Cell Data_ch15 | ↓ |  | Cell Data_ch15 | ↓ |  | 9934 | W26CE | NG取出 | Cell Data_ch15 | ↓ | ↓ | Cell Data_ch15 | ↓ | ↓
8655 | W21CF | NG取出 | Cell Data_ch16 | ↓ |  | Cell Data_ch16 | ↓ |  | 9935 | W26CF | NG取出 | Cell Data_ch16 | ↓ | ↓ | Cell Data_ch16 | ↓ | ↓
8656 | W21D0 | NG取出 | Cell Data_ch17 | ↓ |  | Cell Data_ch17 | ↓ |  | 9936 | W26D0 | NG取出 | Cell Data_ch17 | ↓ | ↓ | Cell Data_ch17 | ↓ | ↓
8657 | W21D1 | NG取出 | Cell Data_ch18 | ↓ |  | Cell Data_ch18 | ↓ |  | 9937 | W26D1 | NG取出 | Cell Data_ch18 | ↓ | ↓ | Cell Data_ch18 | ↓ | ↓
8658 | W21D2 | NG取出 | Cell Data_ch19 | ↓ |  | Cell Data_ch19 | ↓ |  | 9938 | W26D2 | NG取出 | Cell Data_ch19 | ↓ | ↓ | Cell Data_ch19 | ↓ | ↓
8659 | W21D3 | NG取出 | Cell Data_ch20 | ↓ |  | Cell Data_ch20 | ↓ |  | 9939 | W26D3 | NG取出 | Cell Data_ch20 | ↓ | ↓ | Cell Data_ch20 | ↓ | ↓
8660 | W21D4 | NG取出 | Cell Data_ch21 | ↓ |  | Cell Data_ch21 | ↓ |  | 9940 | W26D4 | NG取出 | Cell Data_ch21 | ↓ | ↓ | Cell Data_ch21 | ↓ | ↓
8661 | W21D5 | NG取出 | Cell Data_ch22 | ↓ |  | Cell Data_ch22 | ↓ |  | 9941 | W26D5 | NG取出 | Cell Data_ch22 | ↓ | ↓ | Cell Data_ch22 | ↓ | ↓
8662 | W21D6 | NG取出 | Cell Data_ch23 | ↓ |  | Cell Data_ch23 | ↓ |  | 9942 | W26D6 | NG取出 | Cell Data_ch23 | ↓ | ↓ | Cell Data_ch23 | ↓ | ↓
8663 | W21D7 | NG取出 | Cell Data_ch24 | ↓ |  | Cell Data_ch24 | ↓ |  | 9943 | W26D7 | NG取出 | Cell Data_ch24 | ↓ | ↓ | Cell Data_ch24 | ↓ | ↓
8664 | W21D8 | NG取出 | Cell Data_ch25 | ↓ |  | Cell Data_ch25 | ↓ |  | 9944 | W26D8 | NG取出 | Cell Data_ch25 | ↓ | ↓ | Cell Data_ch25 | ↓ | ↓
8665 | W21D9 | [7 empty] | 9945 | W26D9
8666 | W21DA | [7 empty] | 9946 | W26DA
8667 | W21DB | [7 empty] | 9947 | W26DB
8668 | W21DC | [7 empty] | 9948 | W26DC
8669 | W21DD | [7 empty] | 9949 | W26DD
8670 | W21DE | [7 empty] | 9950 | W26DE
8671 | W21DF | [7 empty] | 9951 | W26DF
8672 | W21E0 | NG取出 | Cell No._ch01 | Reflect | ASCII,20文字分 | Cell No._ch01 | Reflect | ASCII,20个字节 | 9952 | W26E0 | NG取出 | Cell No._ch01 | NG取出作業完了 | ASCII,20文字分 | Cell No._ch01 | NG取出作業结束 | ASCII,20个字节
8682 | W21EA | NG取出 | Cell No._ch02 | ↓ | ↓ | Cell No._ch02 | ↓ | ↓ | 9962 | W26EA | NG取出 | Cell No._ch02 | ↓ | ↓ | Cell No._ch02 | ↓ | ↓
8692 | W21F4 | NG取出 | Cell No._ch03 | ↓ | ↓ | Cell No._ch03 | ↓ | ↓ | 9972 | W26F4 | NG取出 | Cell No._ch03 | ↓ | ↓ | Cell No._ch03 | ↓ | ↓
8702 | W21FE | NG取出 | Cell No._ch04 | ↓ | ↓ | Cell No._ch04 | ↓ | ↓ | 9982 | W26FE | NG取出 | Cell No._ch04 | ↓ | ↓ | Cell No._ch04 | ↓ | ↓
8712 | W2208 | NG取出 | Cell No._ch05 | ↓ | ↓ | Cell No._ch05 | ↓ | ↓ | 9992 | W2708 | NG取出 | Cell No._ch05 | ↓ | ↓ | Cell No._ch05 | ↓ | ↓
8722 | W2212 | NG取出 | Cell No._ch06 | ↓ | ↓ | Cell No._ch06 | ↓ | ↓ | 10002 | W2712 | NG取出 | Cell No._ch06 | ↓ | ↓ | Cell No._ch06 | ↓ | ↓
8732 | W221C | NG取出 | Cell No._ch07 | ↓ | ↓ | Cell No._ch07 | ↓ | ↓ | 10012 | W271C | NG取出 | Cell No._ch07 | ↓ | ↓ | Cell No._ch07 | ↓ | ↓
8742 | W2226 | NG取出 | Cell No._ch08 | ↓ | ↓ | Cell No._ch08 | ↓ | ↓ | 10022 | W2726 | NG取出 | Cell No._ch08 | ↓ | ↓ | Cell No._ch08 | ↓ | ↓
8752 | W2230 | NG取出 | Cell No._ch09 | ↓ | ↓ | Cell No._ch09 | ↓ | ↓ | 10032 | W2730 | NG取出 | Cell No._ch09 | ↓ | ↓ | Cell No._ch09 | ↓ | ↓
8762 | W223A | NG取出 | Cell No._ch10 | ↓ | ↓ | Cell No._ch10 | ↓ | ↓ | 10042 | W273A | NG取出 | Cell No._ch10 | ↓ | ↓ | Cell No._ch10 | ↓ | ↓
8772 | W2244 | NG取出 | Cell No._ch11 | ↓ | ↓ | Cell No._ch11 | ↓ | ↓ | 10052 | W2744 | NG取出 | Cell No._ch11 | ↓ | ↓ | Cell No._ch11 | ↓ | ↓
8782 | W224E | NG取出 | Cell No._ch12 | ↓ | ↓ | Cell No._ch12 | ↓ | ↓ | 10062 | W274E | NG取出 | Cell No._ch12 | ↓ | ↓ | Cell No._ch12 | ↓ | ↓
8792 | W2258 | NG取出 | Cell No._ch13 | ↓ | ↓ | Cell No._ch13 | ↓ | ↓ | 10072 | W2758 | NG取出 | Cell No._ch13 | ↓ | ↓ | Cell No._ch13 | ↓ | ↓
8802 | W2262 | NG取出 | Cell No._ch14 | ↓ | ↓ | Cell No._ch14 | ↓ | ↓ | 10082 | W2762 | NG取出 | Cell No._ch14 | ↓ | ↓ | Cell No._ch14 | ↓ | ↓
8812 | W226C | NG取出 | Cell No._ch15 | ↓ | ↓ | Cell No._ch15 | ↓ | ↓ | 10092 | W276C | NG取出 | Cell No._ch15 | ↓ | ↓ | Cell No._ch15 | ↓ | ↓
8822 | W2276 | NG取出 | Cell No._ch16 | ↓ | ↓ | Cell No._ch16 | ↓ | ↓ | 10102 | W2776 | NG取出 | Cell No._ch16 | ↓ | ↓ | Cell No._ch16 | ↓ | ↓
8832 | W2280 | NG取出 | Cell No._ch17 | ↓ | ↓ | Cell No._ch17 | ↓ | ↓ | 10112 | W2780 | NG取出 | Cell No._ch17 | ↓ | ↓ | Cell No._ch17 | ↓ | ↓
8842 | W228A | NG取出 | Cell No._ch18 | ↓ | ↓ | Cell No._ch18 | ↓ | ↓ | 10122 | W278A | NG取出 | Cell No._ch18 | ↓ | ↓ | Cell No._ch18 | ↓ | ↓
8852 | W2294 | NG取出 | Cell No._ch19 | ↓ | ↓ | Cell No._ch19 | ↓ | ↓ | 10132 | W2794 | NG取出 | Cell No._ch19 | ↓ | ↓ | Cell No._ch19 | ↓ | ↓
8862 | W229E | NG取出 | Cell No._ch20 | ↓ | ↓ | Cell No._ch20 | ↓ | ↓ | 10142 | W279E | NG取出 | Cell No._ch20 | ↓ | ↓ | Cell No._ch20 | ↓ | ↓
8872 | W22A8 | NG取出 | Cell No._ch21 | ↓ | ↓ | Cell No._ch21 | ↓ | ↓ | 10152 | W27A8 | NG取出 | Cell No._ch21 | ↓ | ↓ | Cell No._ch21 | ↓ | ↓
8882 | W22B2 | NG取出 | Cell No._ch22 | ↓ | ↓ | Cell No._ch22 | ↓ | ↓ | 10162 | W27B2 | NG取出 | Cell No._ch22 | ↓ | ↓ | Cell No._ch22 | ↓ | ↓
8892 | W22BC | NG取出 | Cell No._ch23 | ↓ | ↓ | Cell No._ch23 | ↓ | ↓ | 10172 | W27BC | NG取出 | Cell No._ch23 | ↓ | ↓ | Cell No._ch23 | ↓ | ↓
8902 | W22C6 | NG取出 | Cell No._ch24 | ↓ | ↓ | Cell No._ch24 | ↓ | ↓ | 10182 | W27C6 | NG取出 | Cell No._ch24 | ↓ | ↓ | Cell No._ch24 | ↓ | ↓
8912 | W22D0 | NG取出 | Cell No._ch25 | ↓ | ↓ | Cell No._ch25 | ↓ | ↓ | 10192 | W27D0 | NG取出 | Cell No._ch25 | ↓ | ↓ | Cell No._ch25 | ↓ | ↓
8922 | W22DA | [7 empty] | 10202 | W27DA
8932 | W22E4 | [7 empty] | 10212 | W27E4
8942 | W22EE | [7 empty] | 10222 | W27EE
8952 | W22F8 | [7 empty] | 10232 | W27F8
8962 | W2302 | [7 empty] | 10242 | W2802
8972 | W230C | [7 empty] | 10252 | W280C
8982 | W2316 | [7 empty] | 10262 | W2816
8992 | W2320 | [7 empty] | 10272 | W2820
8993 | W2321 | [7 empty] | 10273 | W2821
8994 | W2322 | [7 empty] | 10274 | W2822
8995 | W2323 | [7 empty] | 10275 | W2823
8996 | W2324 | [7 empty] | 10276 | W2824
8997 | W2325 | [7 empty] | 10277 | W2825
8998 | W2326 | [7 empty] | 10278 | W2826
8999 | W2327 | [7 empty] | 10279 | W2827
9000 | W2328 | [7 empty] | 10280 | W2828
9001 | W2329 | [7 empty] | 10281 | W2829
9002 | W232A | [7 empty] | 10282 | W282A
9003 | W232B | [7 empty] | 10283 | W282B
9004 | W232C | [7 empty] | 10284 | W282C
9005 | W232D | [7 empty] | 10285 | W282D
9006 | W232E | [7 empty] | 10286 | W282E
9007 | W232F | [7 empty] | 10287 | W282F
9008 | W2330 | [7 empty] | 10288 | W2830
9009 | W2331 | [7 empty] | 10289 | W2831
9010 | W2332 | [7 empty] | 10290 | W2832
9011 | W2333 | [7 empty] | 10291 | W2833
9012 | W2334 | [7 empty] | 10292 | W2834
9013 | W2335 | [7 empty] | 10293 | W2835
9014 | W2336 | [7 empty] | 10294 | W2836
9015 | W2337 | [7 empty] | 10295 | W2837
9016 | W2338 | [7 empty] | 10296 | W2838
9017 | W2339 | [7 empty] | 10297 | W2839
9018 | W233A | [7 empty] | 10298 | W283A
9019 | W233B | [7 empty] | 10299 | W283B
9020 | W233C | [7 empty] | 10300 | W283C
9021 | W233D | [7 empty] | 10301 | W283D
9022 | W233E | [7 empty] | 10302 | W283E
9023 | W233F | [7 empty] | 10303 | W283F
9024 | W2340 | [7 empty] | 10304 | W2840
9025 | W2341 | [7 empty] | 10305 | W2841
9026 | W2342 | [7 empty] | 10306 | W2842
9027 | W2343 | [7 empty] | 10307 | W2843
9028 | W2344 | [7 empty] | 10308 | W2844
9029 | W2345 | [7 empty] | 10309 | W2845
9030 | W2346 | [7 empty] | 10310 | W2846
9031 | W2347 | [7 empty] | 10311 | W2847
9032 | W2348 | [7 empty] | 10312 | W2848
9033 | W2349 | [7 empty] | 10313 | W2849
9034 | W234A | [7 empty] | 10314 | W284A
9035 | W234B | [7 empty] | 10315 | W284B
9036 | W234C | [7 empty] | 10316 | W284C
9037 | W234D | [7 empty] | 10317 | W284D
9038 | W234E | [7 empty] | 10318 | W284E
9039 | W234F | [7 empty] | 10319 | W284F
9040 | W2350 | [7 empty] | 10320 | W2850
9041 | W2351 | [7 empty] | 10321 | W2851
9042 | W2352 | [7 empty] | 10322 | W2852
9043 | W2353 | [7 empty] | 10323 | W2853
9044 | W2354 | [7 empty] | 10324 | W2854
9045 | W2355 | [7 empty] | 10325 | W2855
9046 | W2356 | [7 empty] | 10326 | W2856
9047 | W2357 | [7 empty] | 10327 | W2857
9048 | W2358 | [7 empty] | 10328 | W2858
9049 | W2359 | [7 empty] | 10329 | W2859
9050 | W235A | [7 empty] | 10330 | W285A
9051 | W235B | [7 empty] | 10331 | W285B
9052 | W235C | [7 empty] | 10332 | W285C
9053 | W235D | [7 empty] | 10333 | W285D
9054 | W235E | [7 empty] | 10334 | W285E
9055 | W235F | [7 empty] | 10335 | W285F
9056 | W2360 | [7 empty] | 10336 | W2860
9057 | W2361 | [7 empty] | 10337 | W2861
9058 | W2362 | [7 empty] | 10338 | W2862
9059 | W2363 | [7 empty] | 10339 | W2863
9060 | W2364 | [7 empty] | 10340 | W2864
9061 | W2365 | [7 empty] | 10341 | W2865
9062 | W2366 | [7 empty] | 10342 | W2866
9063 | W2367 | [7 empty] | 10343 | W2867
9064 | W2368 | [7 empty] | 10344 | W2868
9065 | W2369 | [7 empty] | 10345 | W2869
9066 | W236A | [7 empty] | 10346 | W286A
9067 | W236B | [7 empty] | 10347 | W286B
9068 | W236C | [7 empty] | 10348 | W286C
9069 | W236D | [7 empty] | 10349 | W286D
9070 | W236E | [7 empty] | 10350 | W286E
9071 | W236F | [7 empty] | 10351 | W286F
9072 | W2370 | [7 empty] | 10352 | W2870
9073 | W2371 | [7 empty] | 10353 | W2871
9074 | W2372 | [7 empty] | 10354 | W2872
9075 | W2373 | [7 empty] | 10355 | W2873
9076 | W2374 | [7 empty] | 10356 | W2874
9077 | W2375 | [7 empty] | 10357 | W2875