## IP
纸杯机上料系统IP明细
序号 | 名称 | IP地址 | 子网掩码 | 备注 | 西1
1 | PLC | 192.168.33.1 | 255.255.255.0
2 | HMI | 192.168.33.2 | 255.255.255.0
3 | X轴 | 192.168.33.3 | 255.255.255.0
4 | Y轴 | 192.168.33.4 | 255.255.255.0
5 | Z轴 | 192.168.33.5 | 255.255.255.0
6 | R轴 | 192.168.33.6 | 255.255.255.0
序号 | 名称 | IP地址 | 子网掩码 | 备注 | 西2
7 | PLC | 192.168.33.7 | 255.255.255.0
8 | HMI | 192.168.33.8 | 255.255.255.0
9 | X轴 | 192.168.33.9 | 255.255.255.0
10 | Y轴 | 192.168.33.10 | 255.255.255.0
11 | Z轴 | 192.168.33.11 | 255.255.255.0
12 | R轴 | 192.168.33.12 | 255.255.255.0
序号 | 名称 | IP地址 | 子网掩码 | 备注 | 西3
13 | PLC | 192.168.33.13 | 255.255.255.0
14 | HMI | 192.168.33.14 | 255.255.255.0
15 | X轴 | 192.168.33.15 | 255.255.255.0
16 | Y轴 | 192.168.33.16 | 255.255.255.0
17 | Z轴 | 192.168.33.17 | 255.255.255.0
18 | R轴 | 192.168.33.18 | 255.255.255.0
序号 | 名称 | IP地址 | 子网掩码 | 备注 | 西4
19 | PLC | 192.168.33.19 | 255.255.255.0
20 | HMI | 192.168.33.20 | 255.255.255.0
21 | X轴 | 192.168.33.21 | 255.255.255.0
22 | Y轴 | 192.168.33.22 | 255.255.255.0
23 | Z轴 | 192.168.33.23 | 255.255.255.0
24 | R轴 | 192.168.33.24 | 255.255.255.0
25 | 示教器 | 192.168.33.25 | 255.255.255.0
26 | 西1视觉 | 192.168.33.26 | 255.255.255.0 |  | 视觉
27 | 西2视觉 | 192.168.33.27 | 255.255.255.0
28 | 西3视觉 | 192.168.33.28 | 255.255.255.0
29 | 西4视觉 | 192.168.33.29 | 255.255.255.0

## PLC
系统参数地址及说明
项目名称 | 纸杯机上料 | PLC型号 | CPU 1214C, DC/DC/DC, 14DI/10DO/2AI |  |  | 屏幕型号 | KTP700 精简面板
| PLC | IP地址 | 192.168.0.1 |  |  | IP地址 | 192.168.0.10
序号 | 参数名称 | 变量地址 | 数据类型 | 单位 | 换算系数 | 读写属性 | 状态说明 | 备注
1 |  | DI
2 | 系统启动 | I0.0
3 | 系统停止 | I0.1
4 | 手/自动模式 | I0.2
5 | 本地急停 | I0.3
6 | 本地复位 | I0.4
7 | 油泵低油位反馈 | I0.5
8 | 油泵低压力反馈 | I0.6
9 |  | I0.7
10 |  | I1.0
11 |  | I1.1
12 |  | I1.2
13 |  | I1.3
14 |  | I1.4
15 |  | I1.5
16 |  | I1.6
17 |  | I1.7
18 | 限位1（X轴） | I2.0
19 | 限位2（X轴） | I2.1
20 | 备用 | I2.2
21 | 备用 | I2.3
22 | 限位1（Z轴） | I2.4
23 | 限位2（Z轴） | I2.5
24 | 夹爪打开检测 | I2.6
25 | 夹爪关闭检测 | I2.7
26 | 卡爪打开检测 | I3.0
27 | 卡爪关闭检测 | I3.1
28 | 物料检测（夹爪） | I3.2
29 |  | I3.3
30 |  | I3.4
31 |  | I3.5
32 |  | I3.6
33 |  | I3.7
34 | 限位1（Y轴） | I4.0
35 | 限位2（Y轴） | I4.1
36 |  | I4.2
37 |  | I4.3
38 |  | I4.4
39 |  | I4.5
40 |  | I4.6
41 |  | I4.7
42 |  | DO
43 | 黄灯（柱状灯） | Q0.0
44 | 绿灯（柱状灯） | Q0.1
45 | 红灯（柱状灯） | Q0.2
46 | 蜂鸣器（柱状灯） | Q0.3
47 | 手/自动指示 | Q0.4
48 | 故障指示 | Q0.5
49 | 夹爪电磁阀打开 | Q0.6
50 | 夹爪电磁阀关闭 | Q0.7
51 | 卡爪电磁阀打开 | Q1.0
52 | 卡爪电磁阀关闭 | Q1.1
53 | 油泵控制 | Q2.0
54 |  | Q2.1
55 |  | Q2.2
56 |  | Q2.3
57 |  | Q2.4
58 |  | Q2.5
59 |  | Q2.6
60 |  | Q2.7
Note on F4: 作者: 实际值=采集值*换算系数

## 包装机-桁架
西1
名称 | IP地址 | 子网掩码 | 通讯协议 | Send（发） | Receive（收） | 地址 | 数据类型
PLC | 192.168.33.1 | 255.255.255.0 | MODBUS TCP
1 |  |  |  |  | 1#纸杯机请求放料信号 | DB101.DBX0.0 | BOOL
2 |  |  |  |  | 2#纸杯机请求放料信号 | DB101.DBX0.1 | BOOL
3 |  |  |  |  | 3#纸杯机请求放料信号 | DB101.DBX0.2 | BOOL
4 |  |  |  |  | 4#纸杯机请求放料信号 | DB101.DBX0.3 | BOOL
5 |  |  |  |  | 5#纸杯机请求放料信号 | DB101.DBX0.4 | BOOL
6 |  |  |  |  | 备用 | DB101.DBX0.5 | BOOL
7 |  |  |  |  | 备用 | DB101.DBX0.6 | BOOL
8 |  |  |  |  | 备用 | DB101.DBX0.7 | BOOL
9 |  |  |  |  | 备用 | DB101.DBX2.0 | INT
10 |  |  |  | 1#纸杯机放料完成信号 |  | DB101.DBX4.0 | BOOL
11 |  |  |  | 2#纸杯机放料完成信号 |  | DB101.DBX4.1 | BOOL
12 |  |  |  | 3#纸杯机放料完成信号 |  | DB101.DBX4.2 | BOOL
13 |  |  |  | 4#纸杯机放料完成信号 |  | DB101.DBX4.3 | BOOL
14 |  |  |  | 5#纸杯机放料完成信号 |  | DB101.DBX4.4 | BOOL
15 |  |  |  | 备用 |  | DB101.DBX4.5 | BOOL
16 |  |  |  | 备用 |  | DB101.DBX4.6 | BOOL
17 |  |  |  | 备用 |  | DB101.DBX4.7 | BOOL
18 |  |  |  | 备用 |  | DB101.DBX6.0 | INT
西2
名称 | IP地址 | 子网掩码 | 通讯协议 | Send（发） | Receive（收） | 地址 | 数据类型
PLC | 192.168.33.7 | 255.255.255.0 | MODBUS TCP
1 |  |  |  |  | 1#纸杯机请求放料信号 | DB101.DBX0.0 | BOOL
2 |  |  |  |  | 2#纸杯机请求放料信号 | DB101.DBX0.1 | BOOL
3 |  |  |  |  | 3#纸杯机请求放料信号 | DB101.DBX0.2 | BOOL
4 |  |  |  |  | 备用 | DB101.DBX0.3 | BOOL
5 |  |  |  |  | 备用 | DB101.DBX0.4 | BOOL
6 |  |  |  |  | 备用 | DB101.DBX0.5 | BOOL
7 |  |  |  |  | 备用 | DB101.DBX0.6 | BOOL
8 |  |  |  |  | 备用 | DB101.DBX0.7 | BOOL
9 |  |  |  |  | 备用 | DB101.DBX2.0 | INT
10 |  |  |  | 1#纸杯机放料完成信号 |  | DB101.DBX4.0 | BOOL
11 |  |  |  | 2#纸杯机放料完成信号 |  | DB101.DBX4.1 | BOOL
12 |  |  |  | 3#纸杯机放料完成信号 |  | DB101.DBX4.2 | BOOL
13 |  |  |  | 备用 |  | DB101.DBX4.3 | BOOL
14 |  |  |  | 备用 |  | DB101.DBX4.4 | BOOL
15 |  |  |  | 备用 |  | DB101.DBX4.5 | BOOL
16 |  |  |  | 备用 |  | DB101.DBX4.6 | BOOL
17 |  |  |  | 备用 |  | DB101.DBX4.7 | BOOL
18 |  |  |  | 备用 |  | DB101.DBX6.0 | INT
西3
名称 | IP地址 | 子网掩码 | 通讯协议 | Send（发） | Receive（收） | 地址 | 数据类型
PLC | 192.168.33.13 | 255.255.255.0 | MODBUS TCP
1 |  |  |  |  | 1#纸杯机请求放料信号 | DB101.DBX0.0 | BOOL
2 |  |  |  |  | 2#纸杯机请求放料信号 | DB101.DBX0.1 | BOOL
3 |  |  |  |  | 3#纸杯机请求放料信号 | DB101.DBX0.2 | BOOL
4 |  |  |  |  | 4#纸杯机请求放料信号 | DB101.DBX0.3 | BOOL
5 |  |  |  |  | 5#纸杯机请求放料信号 | DB101.DBX0.4 | BOOL
6 |  |  |  |  | 备用 | DB101.DBX0.5 | BOOL
7 |  |  |  |  | 备用 | DB101.DBX0.6 | BOOL
8 |  |  |  |  | 备用 | DB101.DBX0.7 | BOOL
9 |  |  |  |  | 备用 | DB101.DBX2.0 | INT
10 |  |  |  | 1#纸杯机放料完成信号 |  | DB101.DBX4.0 | BOOL
11 |  |  |  | 2#纸杯机放料完成信号 |  | DB101.DBX4.1 | BOOL
12 |  |  |  | 3#纸杯机放料完成信号 |  | DB101.DBX4.2 | BOOL
13 |  |  |  | 4#纸杯机放料完成信号 |  | DB101.DBX4.3 | BOOL
14 |  |  |  | 5#纸杯机放料完成信号 |  | DB101.DBX4.4 | BOOL
15 |  |  |  | 备用 |  | DB101.DBX4.5 | BOOL
16 |  |  |  | 备用 |  | DB101.DBX4.6 | BOOL
17 |  |  |  | 备用 |  | DB101.DBX4.7 | BOOL
18 |  |  |  | 备用 |  | DB101.DBX6.0 | INT
西4
名称 | IP地址 | 子网掩码 | 通讯协议 | Send（发） | Receive（收） | 地址 | 数据类型
PLC | 192.168.33.19 | 255.255.255.0 | MODBUS TCP
1 |  |  |  |  | 1#纸杯机请求放料信号 | DB101.DBX0.0 | BOOL
2 |  |  |  |  | 2#纸杯机请求放料信号 | DB101.DBX0.1 | BOOL
3 |  |  |  |  | 3#纸杯机请求放料信号 | DB101.DBX0.2 | BOOL
4 |  |  |  |  | 4#纸杯机请求放料信号 | DB101.DBX0.3 | BOOL
5 |  |  |  |  | 5#纸杯机请求放料信号 | DB101.DBX0.4 | BOOL
6 |  |  |  |  | 6#纸杯机请求放料信号 | DB101.DBX0.5 | BOOL
7 |  |  |  |  | 备用 | DB101.DBX0.6 | BOOL
8 |  |  |  |  | 备用 | DB101.DBX0.7 | BOOL
9 |  |  |  |  | 备用 | DB101.DBX2.0 | INT
10 |  |  |  | 1#纸杯机放料完成信号 |  | DB101.DBX4.0 | BOOL
11 |  |  |  | 2#纸杯机放料完成信号 |  | DB101.DBX4.1 | BOOL
12 |  |  |  | 3#纸杯机放料完成信号 |  | DB101.DBX4.2 | BOOL
13 |  |  |  | 4#纸杯机放料完成信号 |  | DB101.DBX4.3 | BOOL
14 |  |  |  | 5#纸杯机放料完成信号 |  | DB101.DBX4.4 | BOOL
15 |  |  |  | 6#纸杯机放料完成信号 |  | DB101.DBX4.5 | BOOL
16 |  |  |  | 备用 |  | DB101.DBX4.6 | BOOL
17 |  |  |  | 备用 |  | DB101.DBX4.7 | BOOL
18 |  |  |  | 备用 |  | DB101.DBX6.0 | INT

## WCS-桁架
西1#桁架 | 192.168.33.1
上报 | 变量名称(PLC_PC) |  | 地址[DB100] | 数据类型 | 备注
| 心跳 |  | 0 | bool
| 1#桁架故障总报警 |  | 0.1 | bool
| 1#桁架第一个抓取位运行 | 桁架一号位运行 | 2 | Int | 1
| 1#桁架第二个抓取位运行 |  | 2 | Int | 2
| 1#桁架第三个抓取位运行 |  | 2 | Int | 3
| 1#桁架第四个抓取位运行 |  | 2 | Int | 4
| 1#桁架第五个抓取位运行 |  | 2 | Int | 5
| 备用 |  | 2 | Int | 6
| 1#桁架第一个释放位运行 | 桁架一号位放纸箱 | 2 | Int | 7
| 1#桁架第二个释放位运行 |  | 2 | Int | 8
| 1#桁架第三个释放位运行 |  | 2 | Int | 9
| 1#桁架第四个释放位运行 |  | 2 | Int | 10
| 1#桁架第五个释放位运行 |  | 2 | Int | 11
| 备用 |  | 2 | Int | 12
| 1#桁架第一个抓取托盘位无料信号 | 桁架一号位托盘无纸箱信号 | 4.1 | bool
| 1#桁架第二个抓取托盘位无料信号 |  | 4.2 | bool
| 1#桁架第三个抓取托盘位无料信号 |  | 4.3 | bool
| 1#桁架第四个抓取托盘位无料信号 |  | 4.4 | bool
| 1#桁架第五个抓取托盘位无料信号 |  | 4.5 | bool
| 备用 |  | 4.6 | bool
| 备用 |  | 8 | Int
| 备用 |  | 10 | Int
| 备用 |  | 12 | Int
下发 | 变量名称(PC_PLC.) |  | 地址[DB200] | 数据类型 | 备注
| 心跳 |  | 0 | bool
| 1#桁架第一个抓取托盘位放料完成信号 |  | 0.1 | bool
| 1#桁架第二个抓取托盘位放料完成信号 |  | 0.2 | bool
| 1#桁架第三个抓取托盘位放料完成信号 |  | 0.3 | bool
| 1#桁架第四个抓取托盘位放料完成信号 |  | 0.4 | bool
| 1#桁架第五个抓取托盘位放料完成信号 |  | 0.5 | bool
| 备用 |  | 0.6 | bool
| 备用 |  | 4 | Int
| 备用 |  | 6 | Int
| 备用 |  | 8 | Int
西2#桁架 | 192.168.33.7
上报 | 变量名称(PLC_PC) |  | 地址[DB100] | 数据类型 | 备注
| 心跳 |  | 0 | bool
| 1#桁架故障总报警 |  | 0.1 | bool
| 1#桁架第一个抓取位运行 |  | 2 | Int | 1
| 1#桁架第二个抓取位运行 |  | 2 | Int | 2
| 1#桁架第三个抓取位运行 |  | 2 | Int | 3
| 备用 |  | 2 | Int | 4
| 备用 |  | 2 | Int | 5
| 备用 |  | 2 | Int | 6
| 1#桁架第一个释放位运行 |  | 2 | Int | 7
| 1#桁架第二个释放位运行 |  | 2 | Int | 8
| 1#桁架第三个释放位运行 |  | 2 | Int | 9
| 备用 |  | 2 | Int | 10
| 备用 |  | 2 | Int | 11
| 备用 |  | 2 | Int | 12
| 1#桁架第一个抓取托盘位无料信号 |  | 4.1 | bool
| 1#桁架第二个抓取托盘位无料信号 |  | 4.2 | bool
| 1#桁架第三个抓取托盘位无料信号 |  | 4.3 | bool
| 备用 |  | 4.4 | bool
| 备用 |  | 4.5 | bool
| 备用 |  | 4.6 | bool
| 备用 |  | 8 | Int
| 备用 |  | 10 | Int
| 备用 |  | 12 | Int
下发 | 变量名称(PC_PLC.) |  | 地址[DB200] | 数据类型 | 备注
| 心跳 |  | 0 | bool
| 1#桁架第一个抓取托盘位放料完成信号 |  | 0.1 | bool
| 1#桁架第二个抓取托盘位放料完成信号 |  | 0.2 | bool
| 1#桁架第三个抓取托盘位放料完成信号 |  | 0.3 | bool
| 备用 |  | 0.4 | bool
| 备用 |  | 0.5 | bool
| 备用 |  | 0.6 | bool
| 备用 |  | 4 | Int
| 备用 |  | 6 | Int
| 备用 |  | 8 | Int
西3#桁架 | 192.168.33.13
上报 | 变量名称(PLC_PC) |  | 地址[DB100] | 数据类型 | 备注
| 心跳 |  | 0 | bool
| 1#桁架故障总报警 |  | 0.1 | bool
| 1#桁架第一个抓取位运行 |  | 2 | Int | 1
| 1#桁架第二个抓取位运行 |  | 2 | Int | 2
| 1#桁架第三个抓取位运行 |  | 2 | Int | 3
| 1#桁架第四个抓取位运行 |  | 2 | Int | 4
| 1#桁架第五个抓取位运行 |  | 2 | Int | 5
| 备用 |  | 2 | Int | 6
| 1#桁架第一个释放位运行 |  | 2 | Int | 7
| 1#桁架第二个释放位运行 |  | 2 | Int | 8
| 1#桁架第三个释放位运行 |  | 2 | Int | 9
| 1#桁架第四个释放位运行 |  | 2 | Int | 10
| 1#桁架第五个释放位运行 |  | 2 | Int | 11
| 备用 |  | 2 | Int | 12
| 1#桁架第一个抓取托盘位无料信号 |  | 4.1 | bool
| 1#桁架第二个抓取托盘位无料信号 |  | 4.2 | bool
| 1#桁架第三个抓取托盘位无料信号 |  | 4.3 | bool
| 1#桁架第四个抓取托盘位无料信号 |  | 4.4 | bool
| 1#桁架第五个抓取托盘位无料信号 |  | 4.5 | bool
| 备用 |  | 4.6 | bool
| 备用 |  | 8 | Int
| 备用 |  | 10 | Int
| 备用 |  | 12 | Int
下发 | 变量名称(PC_PLC.) |  | 地址[DB200] | 数据类型 | 备注
| 心跳 |  | 0 | bool
| 1#桁架第一个抓取托盘位放料完成信号 |  | 0.1 | bool
| 1#桁架第二个抓取托盘位放料完成信号 |  | 0.2 | bool
| 1#桁架第三个抓取托盘位放料完成信号 |  | 0.3 | bool
| 1#桁架第四个抓取托盘位放料完成信号 |  | 0.4 | bool
| 1#桁架第五个抓取托盘位放料完成信号 |  | 0.5 | bool
| 备用 |  | 0.6 | bool
| 备用 |  | 4 | Int
| 备用 |  | 6 | Int
| 备用 |  | 8 | Int
西4#桁架 | 192.168.33.19
上报 | 变量名称(PLC_PC) |  | 地址[DB100] | 数据类型 | 备注
| 心跳 |  | 0 | bool
| 1#桁架故障总报警 |  | 0.1 | bool
| 1#桁架第一个抓取位运行 |  | 2 | Int | 1
| 1#桁架第二个抓取位运行 |  | 2 | Int | 2
| 1#桁架第三个抓取位运行 |  | 2 | Int | 3
| 1#桁架第四个抓取位运行 |  | 2 | Int | 4
| 1#桁架第五个抓取位运行 |  | 2 | Int | 5
| 备用 |  | 2 | Int | 6
| 1#桁架第一个释放位运行 |  | 2 | Int | 7
| 1#桁架第二个释放位运行 |  | 2 | Int | 8
| 1#桁架第三个释放位运行 |  | 2 | Int | 9
| 1#桁架第四个释放位运行 |  | 2 | Int | 10
| 1#桁架第五个释放位运行 |  | 2 | Int | 11
| 1#桁架第六个释放位运行 |  | 2 | Int | 12
| 1#桁架第一个抓取托盘位无料信号 |  | 4.1 | bool
| 1#桁架第二个抓取托盘位无料信号 |  | 4.2 | bool
| 1#桁架第三个抓取托盘位无料信号 |  | 4.3 | bool
| 1#桁架第四个抓取托盘位无料信号 |  | 4.4 | bool
| 1#桁架第五个抓取托盘位无料信号 |  | 4.5 | bool
| 1#桁架第六个抓取托盘位无料信号 |  | 4.6 | bool
| 备用 |  | 8 | Int
| 备用 |  | 10 | Int
| 备用 |  | 12 | Int
下发 | 变量名称(PC_PLC.) |  | 地址[DB200] | 数据类型 | 备注
| 心跳 |  | 0 | bool
| 1#桁架第一个抓取托盘位放料完成信号 |  | 0.1 | bool
| 1#桁架第二个抓取托盘位放料完成信号 |  | 0.2 | bool
| 1#桁架第三个抓取托盘位放料完成信号 |  | 0.3 | bool
| 1#桁架第四个抓取托盘位放料完成信号 |  | 0.4 | bool
| 1#桁架第五个抓取托盘位放料完成信号 |  | 0.5 | bool
| 1#桁架第六个抓取托盘位放料完成信号 |  | 0.6 | bool
| 备用 |  | 4 | Int
| 备用 |  | 6 | Int
| 备用 |  | 8 | Int

## 视觉-桁架
西1
名称 | IP地址 | 子网掩码 | 通讯协议 | Send（发） | Receive（收） | 地址 | 数据类型 | 备注
PLC | 192.168.33.1 | 255.255.255.0 | TCP/IP
视觉 | 192.168.33.26 | 255.255.255.0 | TCP/IP
|  |  |  | 触发拍照信号 |  |  | String | P123
1 |  |  |  |  | 空字符 |  |  | X
2 |  |  |  |  | X轴坐标偏移 |  | Char
3 |  |  |  |  | X轴坐标偏移 |  | Char
4 |  |  |  |  | X轴坐标偏移 |  | Char
5 |  |  |  |  | X轴坐标偏移 |  | Char
6 |  |  |  |  | 空字符 |  | Char | Y
7 |  |  |  |  | Y轴坐标偏移 |  | Char
8 |  |  |  |  | Y轴坐标偏移 |  | Char
9 |  |  |  |  | Y轴坐标偏移 |  | Char
10 |  |  |  |  | Y轴坐标偏移 |  | Char
11 |  |  |  |  | 空字符 |  | Char | R
12 |  |  |  |  | 角度偏移 |  | Char
13 |  |  |  |  | 角度偏移 |  | Char
14 |  |  |  |  | 角度偏移 |  | Char
15 |  |  |  |  | 角度偏移 |  | Char
16 |  |  |  |  | 空字符 |  | Char | L
17 |  |  |  |  | 纸箱长度 |  | Char
18 |  |  |  |  | 纸箱长度 |  | Char
19 |  |  |  |  | 纸箱长度 |  | Char
20 |  |  |  |  | 纸箱长度 |  | Char
21 |  |  |  |  | 空字符 |  | Char | W
22 |  |  |  |  | 纸箱宽度 |  | Char
23 |  |  |  |  | 纸箱宽度 |  | Char
24 |  |  |  |  | 纸箱宽度 |  | Char
25 |  |  |  |  | 纸箱宽度 |  | Char
26 |  |  |  |  | 空字符 |  | Char | M
27 |  |  |  |  | 托盘无料信号 |  | Char | 1有2无
西2
名称 | IP地址 | 子网掩码 | 通讯协议 | Send（发） | Receive（收） | 地址 | 数据类型 | 备注
PLC | 192.168.33.7 | 255.255.255.0 | TCP/IP
视觉 | 192.168.33.27 | 255.255.255.0 | TCP/IP
|  |  |  | 触发拍照信号 |  |  | String | P123
[5 empty] | 空字符 |  |  | X
[5 empty] | X轴坐标偏移 |  | Char
[5 empty] | X轴坐标偏移 |  | Char
[5 empty] | X轴坐标偏移 |  | Char
[5 empty] | X轴坐标偏移 |  | Char
[5 empty] | 空字符 |  | Char | Y
[5 empty] | Y轴坐标偏移 |  | Char
[5 empty] | Y轴坐标偏移 |  | Char
[5 empty] | Y轴坐标偏移 |  | Char
[5 empty] | Y轴坐标偏移 |  | Char
[5 empty] | 空字符 |  | Char | R
[5 empty] | 角度偏移 |  | Char
[5 empty] | 角度偏移 |  | Char
[5 empty] | 角度偏移 |  | Char
[5 empty] | 角度偏移 |  | Char
[5 empty] | 空字符 |  | Char | L
[5 empty] | 纸箱长度 |  | Char
[5 empty] | 纸箱长度 |  | Char
[5 empty] | 纸箱长度 |  | Char
[5 empty] | 纸箱长度 |  | Char
[5 empty] | 空字符 |  | Char | W
[5 empty] | 纸箱宽度 |  | Char
[5 empty] | 纸箱宽度 |  | Char
[5 empty] | 纸箱宽度 |  | Char
[5 empty] | 纸箱宽度 |  | Char
[5 empty] | 空字符 |  | Char | M
[5 empty] | 托盘无料信号 |  | Char | 1有2无
西3
名称 | IP地址 | 子网掩码 | 通讯协议 | Send（发） | Receive（收） | 地址 | 数据类型 | 备注
PLC | 192.168.33.13 | 255.255.255.0 | TCP/IP
视觉 | 192.168.33.28 | 255.255.255.0 | TCP/IP
|  |  |  | 触发拍照信号 |  |  | String | P123
[5 empty] | 空字符 |  |  | X
[5 empty] | X轴坐标偏移 |  | Char
[5 empty] | X轴坐标偏移 |  | Char
[5 empty] | X轴坐标偏移 |  | Char
[5 empty] | X轴坐标偏移 |  | Char
[5 empty] | 空字符 |  | Char | Y
[5 empty] | Y轴坐标偏移 |  | Char
[5 empty] | Y轴坐标偏移 |  | Char
[5 empty] | Y轴坐标偏移 |  | Char
[5 empty] | Y轴坐标偏移 |  | Char
[5 empty] | 空字符 |  | Char | R
[5 empty] | 角度偏移 |  | Char
[5 empty] | 角度偏移 |  | Char
[5 empty] | 角度偏移 |  | Char
[5 empty] | 角度偏移 |  | Char
[5 empty] | 空字符 |  | Char | L
[5 empty] | 纸箱长度 |  | Char
[5 empty] | 纸箱长度 |  | Char
[5 empty] | 纸箱长度 |  | Char
[5 empty] | 纸箱长度 |  | Char
[5 empty] | 空字符 |  | Char | W
[5 empty] | 纸箱宽度 |  | Char
[5 empty] | 纸箱宽度 |  | Char
[5 empty] | 纸箱宽度 |  | Char
[5 empty] | 纸箱宽度 |  | Char
[5 empty] | 空字符 |  | Char | M
[5 empty] | 托盘无料信号 |  | Char | 1有2无
西4
名称 | IP地址 | 子网掩码 | 通讯协议 | Send（发） | Receive（收） | 地址 | 数据类型 | 备注
PLC | 192.168.33.19 | 255.255.255.0 | TCP/IP
视觉 | 192.168.33.29 | 255.255.255.0 | TCP/IP
|  |  |  | 触发拍照信号 |  |  | String | P123
[5 empty] | 空字符 |  |  | X
[5 empty] | X轴坐标偏移 |  | Char
[5 empty] | X轴坐标偏移 |  | Char
[5 empty] | X轴坐标偏移 |  | Char
[5 empty] | X轴坐标偏移 |  | Char
[5 empty] | 空字符 |  | Char | Y
[5 empty] | Y轴坐标偏移 |  | Char
[5 empty] | Y轴坐标偏移 |  | Char
[5 empty] | Y轴坐标偏移 |  | Char
[5 empty] | Y轴坐标偏移 |  | Char
[5 empty] | 空字符 |  | Char | R
[5 empty] | 角度偏移 |  | Char
[5 empty] | 角度偏移 |  | Char
[5 empty] | 角度偏移 |  | Char
[5 empty] | 角度偏移 |  | Char
[5 empty] | 空字符 |  | Char | L
[5 empty] | 纸箱长度 |  | Char
[5 empty] | 纸箱长度 |  | Char
[5 empty] | 纸箱长度 |  | Char
[5 empty] | 纸箱长度 |  | Char
[5 empty] | 空字符 |  | Char | W
[5 empty] | 纸箱宽度 |  | Char
[5 empty] | 纸箱宽度 |  | Char
[5 empty] | 纸箱宽度 |  | Char
[5 empty] | 纸箱宽度 |  | Char
[5 empty] | 空字符 |  | Char | M
[5 empty] | 托盘无料信号 |  | Char | 1有2无