## 机器人IO
物理IO
机器人DI |  |  | 机器人DO
地址 | 功能 | 备注 | 地址 | 功能 | 备注
DI8 | 心跳 | 线体心跳 | DO8 | 心跳 | 机器人心跳
DI9 | 状态 | 运行状态 | DO9 | 状态 | 运行状态
DI10 | 料框到位 |  | DO10 | 取框完成
DI11 | 工位1框到位 |  | DO11 | 工位1任务执行中
DI12 | 工位1框在位 |  | DO12 | 工位1码垛完成
DI13 | 工位2框到位 |  | DO13 | 工位2任务执行中
DI14 | 工位2框在位 |  | DO14 | 工位2码垛完成
DI15 | 工位3框到位 |  | DO15 | 工位3任务执行中
DI16 | 工位3框在位 |  | DO16 | 工位3码垛完成
DI17 | 工位4框到位 |  | DO17 | 工位4任务执行中
DI18 | 工位4框在位 |  | DO18 | 工位4码垛完成
DI19 | 夹板开到位 |  | DO19
DI20 | 夹紧到位(抓齿) |  | DO20 | 夹板关1
DI21 | 夹紧到位(固定) |  | DO21 | 夹板关2
DI22 | 抓齿开到位 |  | DO22 | 抓齿关
DI23 | 抓齿关到位 |  | DO23
WCS和机器人（Modbus TCP） 起192.168.34.1 +2 终192.168.34.19
机器人DI |  |  | 机器人DO
地址 | 功能 | 备注 | 地址 | 功能 | 备注
40135 | WCS写数据完成 | 写数据标识 | 40035 | 机器人在位 | 允许下发任务条件：在位状态1，码垛请求1
| 执行任务 | 执行任务1，机器人开始执行任务 |  | 码垛请求
|  |  |  | 机器人读数据完成 | WCS清除写入机器人的数据
程序中断复位
40136 | 工位1允许码垛 | 工位1允许机器人进入码垛 | 40036 | 工位1码垛中 | 工位1码垛任务执行中
| 工位1强制结托 | 工位1结束未执行的码垛任务 |  | 工位1码垛完成 | 工位1码垛已完成
| 工位1清托 | 工位1复位机器人已码垛数据 |  | 工位1清托完成 | 工位1已码垛数据复位反馈 收到请托完成后写入0
| 工位2允许码垛 | 工位2允许机器人进入码垛 |  | 工位2码垛中 | 工位2码垛任务执行中
| 工位2强制结托 | 工位2结束未执行的码垛任务 |  | 工位2码垛完成 | 工位2码垛已完成
| 工位2清托 | 工位2复位机器人已码垛数据 |  | 工位2清托完成 | 工位2已码垛数据复位反馈
| 工位3允许码垛 | 工位3允许机器人进入码垛 |  | 工位3码垛中 | 工位3码垛任务执行中
| 工位3强制结托 | 工位3结束未执行的码垛任务 |  | 工位3码垛完成 | 工位3码垛已完成
| 工位3清托 | 工位3复位机器人已码垛数据 |  | 工位3清托完成 | 工位3已码垛数据复位反馈
| 工位4允许码垛 | 工位4允许机器人进入码垛 |  | 工位4码垛中 | 工位4码垛任务执行中
| 工位4强制结托 | 工位4结束未执行的码垛任务 |  | 工位4码垛完成 | 工位4码垛已完成
| 工位4清托 | 工位4复位机器人已码垛数据 |  | 工位4清托完成 | 工位4已码垛数据复位反馈
40137 | 工位2允许码垛 | 工位2允许机器人进入码垛 1 | 40037
| 工位2强制结托 | 工位2结束未执行的码垛任务 2
| 工位2清托 | 工位2复位机器人已码垛数据 4
40138 | 工位3允许码垛 | 工位3允许机器人进入码垛 | 40038
| 工位3强制结托 | 工位3结束未执行的码垛任务
| 工位3清托 | 工位3复位机器人已码垛数据
40139 | 工位3允许码垛 | 工位3允许机器人进入码垛 | 40039
| 工位3强制结托 | 工位3结束未执行的码垛任务
| 工位3清托 | 工位3复位机器人已码垛数据
40140 | 工位3允许码垛 | 工位3允许机器人进入码垛 | 40040
| 工位3强制结托 | 工位3结束未执行的码垛任务
| 工位3清托 | 工位3复位机器人已码垛数据
40141 | 程序号 | WCS下发的任务号，工位1——4对应1——4 | 40041 | 程序号 | 机器人收到的任务号
40142 |  |  | 40042 | 工位1已码垛数
40143 |  |  | 40043 | 工位2已码垛数
40144 |  |  | 40044
40145 |  |  | 40045
40146 |  |  | 40046 | 报警代码
40147 | X | WCS传入托盘物料规格及垛型 | 40047 | X | 机器人收到的位置数据
40148 |  |  | 40048
40149 | Y |  | 40049 | Y
40150 |  |  | 40050
40151 | Z |  | 40051 | Z
40152 |  |  | 40052
40153 | A |  | 40053 | A
40154 |  |  | 40054
40155 | B |  | 40055 | B
40156 |  |  | 40056
40157 | C |  | 40057 | C
40158 |  |  | 40058
40159 |  |  | 40059
40160 |  |  | 40060
40161 |  |  | 40061
40162 |  |  | 40062
40163 |  |  | 40063
40164 |  |  | 40064
40165 |  |  | 40065
40166 |  |  | 40066
40167 |  |  | 40067
40168 |  |  | 40068
40169 |  |  | 40069
40170 |  |  | 40070
40171 |  |  | 40071
40172 |  |  | 40072
40173 |  |  | 40073
40174 |  |  | 40074
40175 |  |  | 40075
40176 |  |  | 40076
40177 |  |  | 40077
40178 |  |  | 40078
40179 |  |  | 40079
40180 |  |  | 40080
40181 |  |  | 40081
40182 |  |  | 40082
40183 |  |  | 40083
40184 |  |  | 40084
40185 |  |  | 40085
40186 |  |  | 40086
40187 |  |  | 40087
40188 |  |  | 40088
40189 |  |  | 40089
40190 |  |  | 40090
40191 |  |  | 40091
40192 |  |  | 40092

## 夹具IO
序号
1 | P | 机器人24V | L1
2 | M | 机器人0V | L2
3 | DI-1 | 夹板开到位 | L3
4 | DI-2 | 夹板关到位1 | L4
5 | DI-3 | 夹板关到位2 | L5
6 | DI-4 | 抓齿开到位 | L6
7 | DI-5 | 抓齿关到位 | L7
8 | DI-6 |  | L8
9 | DI-7 |  | L9
10 | DI-8 |  | L10
11 | DO-1 | 夹板开 | L11
12 | DO-2 | 夹板关 | L12
13 | DO-3 | 抓齿开 | L13
14 | DO-4 |  | L14
15 | DO-5 |  | L15
16 | DO-6 |  | L16
17
18
19
20