## 输入输出表
FINS对接
序号 | 数据 | 名称 | 数据类型 | 地址 | 注释
1 | 设备-调度 | 心跳位 | bool | H300.00 | PLC写给调度，当收到调度心跳原样返回
2 |  | 对接设备编号 | String[20] | H301
3 |  | 入料口任务需求类型 | Uint | H312 | 0-无需求，1进料，2-出料
4 |  | 入料口需求的容器物料编码 | String[30] | H313
5 |  | 入料口托盘编码 | String[30] | H329
6 |  | 入料口设备对接流程步骤 | Int | H345
7 |  | 入料口设备对接报警 | Bool | H346.00 | 0：无报警，1：报警在报警状态下，AGV将不接收作业请求, 对接中报警AGV将停止一切对接动作等待人工处理。
8 |  | 入料口设备运行状态：准备好 | Bool | H346.01 | 允许AGV进入上料信号
9 |  | 入料口设备运行状态：运行 | Bool | H346.02 | 设备进料完成
10 |  | 入料口设备运行状态：完成 | Bool | H346.03 | 设备对接流程完成
11 |  | 预留点位 | Bool | H346.04
12 |  | 入料口设备对接请求 | Bool | H346.08 | 设备发起请求，AGV调度系统产生任务
13 |  | 预留点位 | Bool | H346.09
14 | 调度-设备 | 心跳位 | bool | H350.00 | 调度写给PLC,当收到设备心跳取反位发送
15 |  | 预留点位 | String[20] | H351
16 |  | 预留点位 | Uint | H362
17 |  | 预留点位 | String[30] | H363
18 |  | 预留点位 | String[30] | H379
19 |  | 入料口AGV对接流程步骤 | Int | H395
20 |  | 入料口AGV对接报警 | Bool | H396.00
21 |  | 入料口AGV运行状态：准备好 | Bool | H396.01 | AGV申请进入
22 |  | 入料口AGV运行状态：运行 | bool | H396.02 | AGV上料完成
23 |  | 入料口AGV运行状态：完成 | bool | H396.03 | AGV已离开
24 |  | 预留点位 | bool | H396.04
25 | 设备-调度 | 预留点位 | bool | H400.00 | PLC写给调度，当收到调度心跳原样返回
26 |  | 预留点位，出料工单号 | String[20] | H401
27 |  | 出料口任务需求类型 | Uint | H412 | 0-无需求，1进料，2-出料
28 |  | 出料口需求的容器物料编码 | String[30] | H413
29 |  | 出料口托盘编码 | String[30] | H429
30 |  | 出料口设备对接流程步骤 | Int | H445
31 |  | 出料口设备对接报警 | Bool | H446.00 | 0：无报警，1：报警在报警状态下，AGV将不接收作业请求, 对接中报警AGV将停止一切对接动作等待人工处理。
32 |  | 出料口设备运行状态：准备好 | Bool | H446.01 | 允许AGV进入上料信号
33 |  | 出料口设备运行状态：运行 | Bool | H446.02 | 设备进料完成
34 |  | 出料口设备运行状态：完成 | Bool | H446.03 | 设备对接流程完成
35 |  | 预留点位 | Bool | H446.04
36 |  | 出料口设备对接请求 | Bool | H446.08 | 设备发起请求，AGV调度系统产生任务
37 |  | 预留点位 | Bool | H446.09
38 | 调度-设备 | 预留点位 | bool | H450.00 | 调度写给PLC,当收到设备心跳取反位发送
39 |  | 预留点位 | String[20] | H451
40 |  | 预留点位 | Uint | H462
41 |  | 预留点位 | String[30] | H463
42 |  | 预留点位 | String[30] | H479
43 |  | 出料口AGV对接流程步骤 | Int | H495
44 |  | 出料口AGV对接报警 | Bool | H496.00
45 |  | 出料口AGV运行状态：准备好 | Bool | H496.01 | AGV申请进入
46 |  | 出料口AGV运行状态：运行 | bool | H496.02 | AGV上料完成
47 |  | 出料口AGV运行状态：完成 | bool | H496.03 | AGV已离开
48 |  | 预留点位 | bool | H496.04