## 输入输出表
辊压机PLC与AGV上位机 FINS对接
序号 | 数据 | 名称 | 数据类型 | 地址 | 注释
1 | 设备-调度 | 心跳位 | bool | W100.00 | PLC写给调度，当收到调度心跳原样返回
2 |  | 对接设备编号 | String[20] | W101
3 |  | 入料口任务需求类型 | Uint | W112 | 0-无需求，1进料，2-出料
4 |  | 入料口需求的容器物料编码 | String[30] | W113
5 |  | 入料口托盘编码 | String[30] | W129
6 |  | 入料口设备对接流程步骤 | Int | W145
7 |  | 入料口设备对接报警 | Bool | W146.00 | 0：无报警，1：报警在报警状态下，AGV将不接收作业请求, 对接中报警AGV将停止一切对接动作等待人工处理。
8 |  | 入料口设备运行状态：准备好 | Bool | W146.01 | 允许AGV进入上料信号
9 |  | 入料口设备运行状态：运行 | Bool | W146.02 | 设备进料完成
10 |  | 入料口设备运行状态：完成 | Bool | W146.03 | 设备对接流程完成
|  | 预留点位 | Bool | W146.04
|  | 入料口设备对接请求 | Bool | W146.08 | 设备发起请求，AGV调度系统产生任务
11 |  | 预留点位 | Bool | W146.09 | AB轴（无）
|  | 入口偏移方向 | Bool | W146.10 | 0:左- 1右+ （无监测）
12 |  | 入料口设备偏移量 | Byte | W147.00-07 | 0 无偏移
|  | 预留点位 | Byte | W147.08-13 | （自动门， 1-门开到位，2-门关到位 3 门未到位）
14 | 调度-设备 | 心跳位 | bool | W150.0 | 调度写给PLC,当收到设备心跳取反位发送
15 |  | 预留点位 | String[20] | W151
16 |  | 预留点位 | Uint | W162
17 |  | 预留点位 | String[30] | W163
18 |  | 预留点位 | String[30] | W179
19 |  | 入料口AGV对接流程步骤 | Int | W195
20 |  | 入料口AGV对接报警 | Bool | W196.00
21 |  | 入料口AGV运行状态：准备好 | Bool | W196.01 | AGV申请进入
22 |  | 入料口AGV运行状态：运行 | bool | W196.02 | AGV上料完成
23 |  | 入料口AGV运行状态：完成 | bool | W196.03 | AGV已离开
|  | 预留点位 | bool | W196.04
25 | 设备-调度 | 预留点位 | bool | W200.00
26 |  | 预留点位 | String[20] | W201
27 |  | 出料口任务需求类型 | Uint | W212 | 0-无需求，1进料，2-出料
28 |  | 出料口需求的容器物料编码 | String[30] | W213
29 |  | 出料口托盘编码 | String[30] | W229
30 |  | 出料口设备对接流程步骤 | Int | W245
31 |  | 出料口设备对接报警 | Bool | W246.00 | 0：无报警，1：报警在报警状态下，AGV将不接收作业请求, 对接中报警AGV将停止一切对接动作等待人工处理。
32 |  | 出料口设备运行状态：准备好 | Bool | W246.01 | 允许AGV进入上料信号
33 |  | 出料口设备运行状态：运行 | Bool | W246.02 | 设备进料完成
34 |  | 出料口设备运行状态：完成 | Bool | W246.03 | 设备对接流程完成
|  | 预留点位 | Bool | W246.04
35 |  | 出料口设备对接请求 | Bool | W246.08 | 设备发起请求，AGV调度系统产生任务
|  | 预留点位 | Bool | W246.09 | AB轴（无）
|  | 出料偏移方向 | Bool | W246.10 | 0:左- 1右+ （无监测）
|  | 出料口设备偏移量 | Byte | W247.00-07 | 0 无偏移
37 |  | 预留点位 | Byte | W247.08-15 | （自动门， 1-门开到位，2-门关到位 3 门未到位）
38 | 调度-设备 | 预留点位 | Byte | W250 | 调度写给PLC,当收到设备心跳取反位发送
39 |  | 预留点位 | String[20] | W251
40 |  | 预留点位 | Uint | W262
41 |  | 预留点位 | String[30] | W263
42 |  | 预留点位 | String[30] | W279
43 |  | 出料口AGV对接流程步骤 | Int | W295
44 |  | 出料口AGV对接报警 | Bool | W296.00
45 |  | 出料口AGV运行状态：准备好 | Bool | W296.01 | AGV申请进入
46 |  | 出料口AGV运行状态：运行 | bool | W296.02 | AGV上料完成
47 |  | 出料口AGV运行状态：完成 | bool | W296.03 | AGV已离开
|  | 预留点位 | bool | W296.04