## DB630(WP)辊道
地址 | 名称 | 类型 | 说明 | 1-25 (inputconv.-OP40out), 41-44 (Gantry1-Gantry4)
DB630.0.0 | wp_ID | string(20) | 车轮SN号
DB630.20.0 | wp_type | ushort | 车轮类型
DB630.22.0 | wp_state | ushort | 车轮状态
DB630.23.0 | wp_process | ushort | 车轮工艺
一个设备占24个偏移量；44个设备占1056个偏移量
每个单元辊道的数据显示

## DB631(Machine)!
地址 | 名称 | 类型 | 说明
DB631.0.0 | white | bool | 0=off，1=on | 白色
DB631.0.1 | green | bool |  | 绿色
DB631.0.2 | red | bool |  | 红色
DB631.0.3 | yellow | bool |  | 黄色
DB631.0.4 | blue | bool |  | 蓝色
DB631.0.5 | orange | bool |  | 橙色
DB631.0.6 | spare_1 | bool |  | 备用1
DB631.0.7 | spare_2 | bool |  | 备用2
DB631.1.0 | flash_white | bool | 0=正常，1=闪烁 | 白色
DB631.1.1 | flash_green | bool |  | 绿色
DB631.1.2 | flash_red | bool |  | 红色
DB631.1.3 | flash_yellow | bool |  | 黄色
DB631.1.4 | flash_blue | bool |  | 蓝色
DB631.1.5 | flash_orange | bool |  | 橙色
DB631.1.6 | flash_spare_1 | bool |  | 备用1
DB631.1.7 | flash_spare_2 | bool |  | 备用2
DB631.2.0 | power_on | bool |  | 通电
DB631.2.1 | in_production | bool |  | 生产
DB631.2.2 | safety doors_closed | bool |  | 安全门关闭
DB631.2.3 | emergency_stop | bool |  | 紧急停止
DB631.4.0 | part_type | short |  | 工件类型
DB631.6.0 | operator_id | ushort |  | 操作员
DB631.8.0 | machine_state | short | 1=auto;2=idle;10-20 normstop,>20 faultstop (green, blue, yellow, red) | 1=自动;2=空闲;10-20=故障报警;>20=急停(绿,蓝,黄,红)
DB631.10.0 | fault_channel_1 | string(18) |  | 故障信息通道1
DB631.28.0 | fault_channel_2 | string(18) |  | 故障信息通道2
DB631.46.0 | fault_axes_drives | string(36) |  | 故障消息轴驱动器
DB631.82.0 | fault_user_0_to4 | string(40) |  | 故障 用户(区)0...4
DB631.122.0 | fault_user_5_to9 | string(40) |  | 故障 用户(区)5...9
一个设备占162个偏移量；六个设备占972个偏移量
读取 | 数控机床

## DB632(Gantry)
地址 | 名称 | 类型 | 说明
DB632.0.0 | power_on | bool |  | 通电
DB632.0.1 | ready_for_operate | bool |  | 准备运行
DB632.0.2 | ready_for_auto_start | bool |  | 准备自动启动
DB632.0.3 | state_JOG | bool |  | 操作模式手动
DB632.0.4 | state_MDA | bool |  | 操作模式(半自动)手动输入，自动运行
DB632.0.5 | state_AUTO | bool |  | 操作模式自动
DB632.0.6 | communication_IO | bool |  | 通讯_IO
DB632.0.7 | drive_fault | bool |  | 驱动故障
DB632.1.0 | portal_fault | bool |  | 门故障
DB632.1.1 | emergency_stop_portal | bool |  | 门紧急停止
DB632.1.2 | breakdown_repair | bool |  | 门故障修复
DB632.1.3 | breakdown_maintenance | bool |  | 门故障维修
DB632.1.4 | breakdown_changeover | bool |  | 机器崩溃过程变更
DB632.1.5 | programm_running | bool |  | CNC启动和程序运行
DB632.2.0 | gantry_state | short | 1=auto;2=idle;10-20 normstop,>20 faultstop (green, blue, yellow, red) | 1=自动;2=空闲;10-20=故障报警;>20=急停(绿,蓝,黄,红)
DB632.4.0 | fault_channel | string(18) |  | 错误消息频道
DB632.22.0 | fault_axes_drives | string(14) |  | 错误消息axes(轴)驱动器
DB632.36.0 | fault_user_0_to1 | string(16) |  | 错误消息用户区域0...1
一个机床占52个偏移量；四个机床占208个偏移量
读取 | 数控机床

## DB633(VK)
地址 | 名称 | 类型 | 说明
DB633.0.0 | white | bool | 0=off，1=on | 白色
DB633.0.1 | green | bool |  | 绿色
DB633.0.2 | red | bool |  | 红色
DB633.0.3 | yellow | bool |  | 黄色
DB633.0.4 | blue | bool |  | 蓝色
DB633.0.5 | orange | bool |  | 橙色
DB633.0.6 | spare_1 | bool |  | 备用1
DB633.0.7 | spare_2 | bool |  | 备用2
DB633.1.0 | flash_white | bool | 0=正常，1=闪烁 | 白色
DB633.1.1 | flash_green | bool |  | 绿色
DB633.1.2 | flash_red | bool |  | 红色
DB633.1.3 | flash_yellow | bool |  | 黄色
DB633.1.4 | flash_blue | bool |  | 蓝色
DB633.1.5 | flash_orange | bool |  | 橙色
DB633.1.6 | flash_spare_1 | bool |  | 备用1
DB633.1.7 | flash_spare_2 | bool |  | 备用2
DB633.2.0 | power_on | bool |  | 通电
DB633.2.1 | emergency_stop_OK | bool |  | 紧急停止 正常
DB633.2.2 | safety_door_OK | bool |  | 安全门OK
DB633.4.0 | fault | string(20) |  | 故障信息通道
一个设备占24个偏移量

## DB600(PMS REQ)
地址 | 名称 | 类型 | 说明
DB600.0 | oi_on | ushort | PLC->1, PMS->0 after setting i_ variables | 设置i变量，PLC->1, PMS->0
DB600.2 | o_wp_id | string(20) | the scanned workpiece ID | 扫描的车轮ID
DB600.22 | o_wp_type | uint | current wp setup type (database TypeID for TYHI WheelType(chars)) | 当前的车轮设置类型,(TYHI WheelType类型的数据库类型ID)
DB600.26 | i_status | ushort | 1 – OK, machining allowed, 2- NOK not in list, 3- NOK no job for wheel type | 1-好,允许加工，2-不在列表中，3-不加工车轮类型
DB600.28 | i_job_id | string(20) |  | 工单编号
DB600.48 | i_drawing_id | string(20) |  | 图号
DB600.68 | i_heat_id | string(20) |  | 熔炉号？炉代号
DB600.88 | i_sourceheat | string(20) |  | 钢锭厂家
DB600.108 | i_batch_id | string(20) |  | 钢坯号？产品编码
DB600.128 | 一个设备占128个偏移量 |  | VK1 (Input Conveyor/Scanner) get wheel production allow ance request | VK1(输入输送机/扫描仪)获取车轮生产允许请求

## DB601(PMS REQ GEOMETRY)返回车轮数据
地址 | 名称 | 类型 | 说明
DB601.0.0 | oi_on | ushort | PLC->1, PMS->0 after setting i_ variables | 设置i变量，PLC->1, PMS->0
DB601.2.0 | o_wp_type | int | the workpiece type data is requested for | 要求的工件类型数据
DB601.6.0 | i_status | ushort | 1 - data found, 2 - no data found for workpiece type | 1-找到数据，2-未找到工件类型数据
DB601.8.0 | i_parameter_a | REAL
DB601.12.0 | i_parameter_b | REAL
DB601.16.0 | i_parameter_c | REAL
DB601.20.0 | i_parameter_d | REAL
DB601.24.0 | i_parameter_e | REAL
DB601.28.0 | i_parameter_f | REAL
DB601.32.0 | i_parameter_g | REAL
DB601.36.0 | i_parameter_h | REAL
DB601.40.0 | i_skip_op | string(15) | 0 - use, 1 - skip (idx 1=OP10,..,15=OP150) | 0-使用，1-跳过
一个设备占56个偏移量
获取车轮数据
|  |  | 1/2/3/上料区 | 四个区域

## DB610(PMS RES_input)
地址 | 名称 | 类型 | 说明
DB610.0 | oi_on | ushort | PLC->1, PMS->0 after setting i_ variables | 心跳
DB610.2 | o_wp_type | string(20) | the workpiece id for the result | 车轮SN号
DB610.22 | o_online_time | datatime(14) | yyyyMMddhhmmss - Online date and time - when wheel is scanned | 车轮被扫描时时间
一个设备占38个偏移量 |  |  | After a wheel is accepted and sent into production | 在车轮被接受并投入生产后
扫码枪数据？

## DB611(PMS RES_machine设备数据)
地址 | 名称 | 类型 | 说明
DB611.0 | oi_on | ushort
DB611.2 | o_wp_id | string(20) | PLC->1, PMS->0 after setting i_ variables | 车轮SN
DB611.22 | o_mach_start_time | datetime(14) | yyyyMMddhhmmss - Begin date and time of the machining. | 开始时间
DB611.38 | o_mach_finish_time | datetime(14) | yyyyMMddhhmmss - Finish date and time of the machining. | 完成时间
DB611.54 | o_operator | string(20) |  | 操作人
DB611.74 | o_shift | string(20) |  | 去向
DB611.94 | o_wp_status | uint | 0=undef, 1=IO, 2=NIO | 质检状态
DB611.96 | o_result | uint |  | 完成情况
DB611.98 | o_error_code | uint |  | 错误代码
DB611.100 | o_substation | uint
DB611.102 | o_value_result_real_1 | string(55) |  | 实际结果值
DB611.157 | o_value_result_real_2 | string(55)
DB611.212 | o_value_result_real_3 | string(55)
DB611.267 | o_value_result_real_4 | string(55)
DB611.322 | o_value_result_bool | ARRAY[1..64]
*0.1 |  | bool
一个设备占330个偏移量；五个设备占1650个偏移量 |  |  | 1-5 (OP10.1, OP10.2, OP20, OP30, OP40)
(一单元视觉检测设备1、视觉检测设备2、链条机、二单元视觉检测设备1、视觉检测设备2、链条机、三单元链条机)
一个设备占330个偏移量；7个设备占2310个偏移量

## DB620(PMS_SERVERS)
地址 | 名称 | 类型 | 说明
DB620.0 | Server1IP | string(15) | IP address written by server - Info only | IP地址 唯一
DB620.18 | Server1DateTime | datetime(14) | Current Date and Time of Server 1 updated every second | 服务器1的当前日期和时间每秒钟更新一次
DB620.34 | Server1Role | ushort | 0=Passive,1=Active | 0=被动,1=主动
DB620.36 | Server2IP | string(15) | IP address written by server - Info only
DB620.54 | Server2DateTime | datetime(14) | Current Date and Time of Server 2 updated every second
DB620.70 | Server2Role | ushort | 0=Passive,1=Active
一个设备占72个偏移量