## Sheet1
BD601--VK04--提交车轮类型返回车轮数据
0 | REQUEST_GEOMETRY_LINE_1.oi_on | BYTE | B#16#0 | B#16#00 | PLC->1, PMS->0 after setting i_ variables
2 | REQUEST_GEOMETRY_LINE_1.o_wp_type | DINT | L#0 | L#0 | the workpiece type data is requested for
6 | REQUEST_GEOMETRY_LINE_1.i_status | BYTE | B#16#0 | B#16#00 | 1 - data found, 2 - no data found for workpiece type
8 | REQUEST_GEOMETRY_LINE_1.i_parameter_a | REAL | 0 | 0
12 | REQUEST_GEOMETRY_LINE_1.i_parameter_b | REAL | 0 | 0
16 | REQUEST_GEOMETRY_LINE_1.i_parameter_c | REAL | 0 | 0
20 | REQUEST_GEOMETRY_LINE_1.i_parameter_d | REAL | 0 | 0
24 | REQUEST_GEOMETRY_LINE_1.i_parameter_e | REAL | 0 | 0
28 | REQUEST_GEOMETRY_LINE_1.i_parameter_f | REAL | 0 | 0
32 | REQUEST_GEOMETRY_LINE_1.i_parameter_g | REAL | 0 | 0
36 | REQUEST_GEOMETRY_LINE_1.i_parameter_h | REAL | 0 | 0
40 | REQUEST_GEOMETRY_LINE_2.oi_on | BYTE | B#16#0 | B#16#00 | PLC->1, PMS->0 after setting i_ variables
42 | REQUEST_GEOMETRY_LINE_2.o_wp_type | DINT | L#0 | L#0 | the workpiece type data is requested for
46 | REQUEST_GEOMETRY_LINE_2.i_status | BYTE | B#16#0 | B#16#00 | 1 - data found, 2 - no data found for workpiece type
48 | REQUEST_GEOMETRY_LINE_2.i_parameter_a | REAL | 0 | 0
52 | REQUEST_GEOMETRY_LINE_2.i_parameter_b | REAL | 0 | 0
56 | REQUEST_GEOMETRY_LINE_2.i_parameter_c | REAL | 0 | 0
60 | REQUEST_GEOMETRY_LINE_2.i_parameter_d | REAL | 0 | 0
64 | REQUEST_GEOMETRY_LINE_2.i_parameter_e | REAL | 0 | 0
68 | REQUEST_GEOMETRY_LINE_2.i_parameter_f | REAL | 0 | 0
72 | REQUEST_GEOMETRY_LINE_2.i_parameter_g | REAL | 0 | 0
76 | REQUEST_GEOMETRY_LINE_2.i_parameter_h | REAL | 0 | 0