## 车轮订单查询
桁架向PCS申请查询车轮订单 |  |  |  | DB块 | DB600
信号名称 | Name | 变量类型 | 偏移地址 | 信号方向 | 信号说明
查询申请 | oi_on | byte | 0 | 桁架->PCS | 桁架->1,PCS->0
车轮SN号 | o_wp_id | string(20) | 2 | 桁架->PCS
车轮类型 | o_wp_type | dint | 22 | 桁架->PCS
状态 | i_status | byte | 26 | PCS->桁架 | 1-好,允许加工，2-不在列表中，3-不加工车轮类型，4-手动入库模式人工未选择库区
工单编号 | i_job_id | string(20) | 28 | PCS->桁架
图号 | i_drawing_id | string(20) | 48 | PCS->桁架
炉代号 | i_heat_id | string(20) | 68 | PCS->桁架
| i_sourceheat | string(20) | 88 | PCS->桁架
热处理批次 | i_batch_id | string(20) | 108 | PCS->桁架
1个设备=128
查询申请 | oi_on | byte | 0 | 桁架->PCS | 桁架->1,PCS->0
车轮SN号 | o_wp_id | string(20) | 2 | 桁架->PCS
车轮类型 | o_wp_type | dint | 22 | 桁架->PCS
状态 | i_status | byte | 26 | PCS->桁架 | 1-好,允许加工，2-不在列表中，3-不加工车轮类型，4-手动入库模式人工未选择库区
工单编号 | i_job_id | string(20) | 28 | PCS->桁架
图号 | i_drawing_id | string(20) | 48 | PCS->桁架
炉代号 | i_heat_id | string(20) | 68 | PCS->桁架
| i_sourceheat | string(20) | 88 | PCS->桁架
热处理批次 | i_batch_id | string(20) | 108 | PCS->桁架
此数据块根据实际情况数量往下递推。

## 车轮信息查询
桁架向PCS申请查询车轮信息 |  |  |  | DB块 | DB601
信号名称 | Name | 变量类型 | 偏移地址 | 信号方向 | 信号说明
查询申请 | oi_on | byte | 0 | 桁架->PCS | 桁架->1,PCS->0
车轮类型 | o_wp_type | dint | 2 | 桁架->PCS
状态 | i_status | byte | 6 | PCS->桁架 | 1-找到数据，2-未找到工件类型数据
数据a | i_parameter_a | float | 8 | PCS->桁架
数据b | i_parameter_b | float | 12 | PCS->桁架
数据c | i_parameter_c | float | 16 | PCS->桁架
数据d | i_parameter_d | float | 20 | PCS->桁架
数据e | i_parameter_e | float | 24 | PCS->桁架
数据f | i_parameter_f | float | 28 | PCS->桁架
数据g | i_parameter_g | float | 32 | PCS->桁架
数据h | i_parameter_h | float | 36 | PCS->桁架
跳过工艺 | i_skip_op | ARRAY(15)*byte | 40 | PCS->桁架 | 0-使用,1-跳过(40:视觉检测设备1,41:视觉检测设备2,,42:链条机,...15)
1个设备=56
查询申请 | oi_on | byte | 56 | 桁架->PCS | 桁架->1,PCS->0
车轮类型 | o_wp_type | dint | 58 | 桁架->PCS
状态 | i_status | byte | 62 | PCS->桁架 | 1-找到数据，2-未找到工件类型数据
数据a | i_parameter_a | float | 64 | PCS->桁架
数据b | i_parameter_b | float | 68 | PCS->桁架
数据c | i_parameter_c | float | 72 | PCS->桁架
数据d | i_parameter_d | float | 76 | PCS->桁架
数据e | i_parameter_e | float | 80 | PCS->桁架
数据f | i_parameter_f | float | 84 | PCS->桁架
数据g | i_parameter_g | float | 88 | PCS->桁架
数据h | i_parameter_h | float | 92 | PCS->桁架
跳过工艺 | i_skip_op | ARRAY(15)*byte | 96 | PCS->桁架 | 0-使用,1-跳过(40:视觉检测设备1,41:视觉检测设备2,,42:链条机,...15)
此数据块根据实际情况数量往下递推。

## 下料区
桁架向PCS申请查询车轮信息 |  |  |  | DB块 | DB178
信号名称 | Name | 变量类型 | 偏移地址 | 信号方向 | 信号说明
一单元下料区
允许 | Enabl_Load | boolean | 0 | PCS->桁架
货位状态更新 | Storage_update | boolean | 0.1 | PCS->桁架
心跳 | HeartBit | boolean | 0.2 | PCS->桁架
下料位是否为空 | EmptyA_HOR | boolean | 0.3 | PCS->桁架 | 允许桁架放料时给false，否则给true
下料位是否为空 | EmptyB_HOR | boolean | 0.4 | PCS->桁架 | 允许桁架放料时给false，否则给true
下料位是否为空 | EmptyC_HOR | boolean | 0.5 | PCS->桁架 | 允许桁架放料时给false，否则给true
区域号 | AreaNr | int16 | 2 | PCS->桁架
托盘上的第几个车轮 | IndexNr | int16 | 4 | PCS->桁架
托盘类型 | Storage_Type | int16 | 6 | PCS->桁架
| Area_1_Useable | boolean | 8 | PCS->桁架 | 暂未使用
| Area_2_Useable | boolean | 8.1 | PCS->桁架 | 暂未使用
| Area_3_Useable | boolean | 8.2 | PCS->桁架 | 暂未使用
预留 | Spare_1 | int16 | 8 | PCS->桁架
下料申请 | Request_Load | boolean | 10 | 桁架->PCS
放料完成 | load_finished | boolean | 10.1 | 桁架->PCS
心跳 | HeartBit | boolean | 10.2 | 桁架->PCS
进入下料区 | In_Clamp_Area | boolean | 10.3 | 桁架->PCS
车轮状态 | PartStatus | int16 | 12 | 桁架->PCS
车轮类型 | Wheel_Type | int16 | 14 | 桁架->PCS
车轮SN号 | Wheel_id | string | 16 | 桁架->PCS
放料完成的区域号 | place_prog | int16 | 36 | 桁架->PCS
桁架记录的车轮数量 | pos_prog | int16 | 38 | 桁架->PCS
预留1 | Spare_1 | int16 | 36 | 桁架->PCS
预留2 | Spare_2 | int16 | 38 | 桁架->PCS
二单元下料区
允许 | Enabl_Load | boolean | 40 | PCS->桁架
货位状态更新 | Storage_update | boolean | 40.1 | PCS->桁架
心跳 | HeartBit | boolean | 40.2 | PCS->桁架
下料位是否为空 | EmptyA_HOR | boolean | 40.3 | PCS->桁架 | 允许桁架放料时给false，否则给true
下料位是否为空 | EmptyB_HOR | boolean | 40.4 | PCS->桁架 | 允许桁架放料时给false，否则给true
下料位是否为空 | EmptyC_HOR | boolean | 40.5 | PCS->桁架 | 允许桁架放料时给false，否则给true
区域号 | AreaNr | int16 | 42 | PCS->桁架
托盘上的第几个车轮 | IndexNr | int16 | 44 | PCS->桁架
托盘类型 | Storage_Type | int16 | 46 | PCS->桁架
预留 | Spare_1 | int16 | 48 | PCS->桁架
下料申请 | Request_Load | boolean | 50 | 桁架->PCS
放料完成 | load_finished | boolean | 50.1 | 桁架->PCS
心跳 | HeartBit | boolean | 50.2 | 桁架->PCS
进入下料区 | In_Clamp_Area | boolean | 50.3 | 桁架->PCS
车轮状态 | PartStatus | int16 | 52 | 桁架->PCS
车轮类型 | Wheel_Type | int16 | 54 | 桁架->PCS
车轮SN号 | Wheel_id | string | 56 | 桁架->PCS
放料完成的区域号 | place_prog | int16 | 76 | 桁架->PCS
桁架记录的车轮数量 | pos_prog | int16 | 78 | 桁架->PCS
预留1 | Spare_1 | int16 | 76 | 桁架->PCS
预留2 | Spare_2 | int16 | 78 | 桁架->PCS
三单元下料区
允许 | Enabl_Load | boolean | 80 | PCS->桁架
货位状态更新 | Storage_update | boolean | 80.1 | PCS->桁架
心跳 | HeartBit | boolean | 80.2 | PCS->桁架
下料位是否为空 | EmptyA_HOR | boolean | 80.3 | PCS->桁架 | 允许桁架放料时给false，否则给true
下料位是否为空 | EmptyB_HOR | boolean | 80.4 | PCS->桁架 | 允许桁架放料时给false，否则给true
下料位是否为空 | EmptyC_HOR | boolean | 80.5 | PCS->桁架 | 允许桁架放料时给false，否则给true
区域号 | AreaNr | int16 | 82 | PCS->桁架
托盘上的第几个车轮 | IndexNr | int16 | 84 | PCS->桁架
托盘类型 | Storage_Type | int16 | 86 | PCS->桁架
预留 | Spare_1 | int16 | 88 | PCS->桁架
下料申请 | Request_Load | boolean | 90 | 桁架->PCS
放料完成 | load_finished | boolean | 90.1 | 桁架->PCS
心跳 | HeartBit | boolean | 90.2 | 桁架->PCS
进入下料区 | In_Clamp_Area | boolean | 90.3 | 桁架->PCS
车轮状态 | PartStatus | int16 | 92 | 桁架->PCS
车轮类型 | Wheel_Type | int16 | 94 | 桁架->PCS
车轮SN号 | Wheel_id | string | 96 | 桁架->PCS
放料完成的区域号 | place_prog | int16 | 116 | 桁架->PCS
桁架记录的车轮数量 | pos_prog | int16 | 118 | 桁架->PCS
预留1 | Spare_1 | int16 | 116 | 桁架->PCS
预留2 | Spare_2 | int16 | 118 | 桁架->PCS

## 上料区
桁架向PCS申请查询车轮信息 |  |  |  | DB块 | DB178
信号名称 | Name | 变量类型 | 偏移地址 | 信号方向 | 信号说明
检测线上料区
信号为false桁架停止进入 | RequestUnload | boolean | 120 | PCS->桁架
货位状态更新完成 | Storage_update | boolean | 120.1 | PCS->桁架
区域号 | AreaNr | int16 | 122 | PCS->桁架
托盘上的第几个车轮 | IndexNr | int16 | 124 | PCS->桁架
托盘类型 | Storage_Type | int16 | 126 | PCS->桁架
车轮类型 | Wheel_Type | int16 | 128 | PCS->桁架
车轮SN号 | Wheel_id | string | 130 | PCS->桁架
预留1 | Spare_1 | int16 | 150 | PCS->桁架
预留2 | Spare_2 | int16 | 152 | PCS->桁架
桁架是否在区域内 | Gantry_Out_of_Area | boolean | 154 | 桁架->PCS
夹取完成 | Unlod_finished | boolean | 154.1 | 桁架->PCS
信息查询 | QueryDate | boolean | 154.2 | 桁架->PCS
信息确认 | Date_Vaild | boolean | 154.3 | 桁架->PCS
放料完成的区域号 | place_prog | int16 | 156 | 桁架->PCS
桁架记录的车轮数量 | pos_prog | int16 | 158 | 桁架->PCS
预留1 | Spare_1 | int16 | 156 | 桁架->PCS
预留2 | Spare_2 | int16 | 158 | 桁架->PCS

## 防呆
桁架向PCS申请查询车轮信息 |  |  |  | DB块 | DB178
信号名称 | Name | 变量类型 | 偏移地址 | 信号方向 | 信号说明
一单元防呆
AGV申请进入区域 | AGV_Request_In | boolean | 160 | PCS->桁架
AGV正在进入 | AGV_Entering | boolean | 160.1 | PCS->桁架
AGV正在离开 | AGV_Leaving | boolean | 160.2 | PCS->桁架
AGV是否在区域内 | AGV_OUT_OF_Area | boolean | 160.3 | PCS->桁架
区域号 | AreaNr | int16 | 162 | PCS->桁架
允许进入区域 | Release_In | boolean | 164 | 桁架->PCS
桁架是否在区域内 | Gantry_Out_of_Area | boolean | 164.1 | 桁架->PCS
桁架反馈AGV占位信号 | Area_Occupied_by_AGV | boolean | 164.2 | 桁架->PCS
二单元防呆
AGV申请进入区域 | AGV_Request_In | boolean | 166 | PCS->桁架
AGV正在进入 | AGV_Entering | boolean | 166.1 | PCS->桁架
AGV正在离开 | AGV_Leaving | boolean | 166.2 | PCS->桁架
AGV是否在区域内 | AGV_OUT_OF_Area | boolean | 166.3 | PCS->桁架
区域号 | AreaNr | int16 | 168 | PCS->桁架
允许进入区域 | Release_In | boolean | 170 | 桁架->PCS
桁架是否在区域内 | Gantry_Out_of_Area | boolean | 170.1 | 桁架->PCS
桁架反馈AGV占位信号 | Area_Occupied_by_AGV | boolean | 170.2 | 桁架->PCS
三单元防呆
AGV申请进入区域 | AGV_Request_In | boolean | 172 | PCS->桁架
AGV正在进入 | AGV_Entering | boolean | 172.1 | PCS->桁架
AGV正在离开 | AGV_Leaving | boolean | 172.2 | PCS->桁架
AGV是否在区域内 | AGV_OUT_OF_Area | boolean | 172.3 | PCS->桁架
区域号 | AreaNr | int16 | 174 | PCS->桁架
允许进入区域 | Release_In | boolean | 176 | 桁架->PCS
桁架是否在区域内 | Gantry_Out_of_Area | boolean | 176.1 | 桁架->PCS
桁架反馈AGV占位信号 | Area_Occupied_by_AGV | boolean | 176.2 | 桁架->PCS
检测线上料防呆
AGV申请进入区域 | AGV_Request_In | boolean | 178 | PCS->桁架
AGV正在进入 | AGV_Entering | boolean | 178.1 | PCS->桁架
AGV正在离开 | AGV_Leaving | boolean | 178.2 | PCS->桁架
AGV是否在区域内 | AGV_OUT_OF_Area | boolean | 178.3 | PCS->桁架
区域号 | AreaNr | int16 | 180 | PCS->桁架
允许进入区域 | Release_In | boolean | 182 | 桁架->PCS
桁架是否在区域内 | Gantry_Out_of_Area | boolean | 182.1 | 桁架->PCS
桁架反馈AGV占位信号 | Area_Occupied_by_AGV | boolean | 182.2 | 桁架->PCS